## Burger A
Side-to-Side Movement (along line between anchors)
Depth | Stretched length | Distance from anchor to box | Projected length on floor | Distance beyond battery box | Cable length
45.8 | 96.75 | 35 | 85.2228 | 50.2228 | 67.9703
45.8 | 96.75 | 40 | 85.2228 | 45.2228 | 64.3641
45.8 | 96.75 | 45 | 85.2228 | 40.2228 | 60.955
45.8 | 96.75 | 50 | 85.2228 | 35.2228 | 57.7779
45.8 | 96.75 | 55 | 85.2228 | 30.2228 | 54.8731
45.8 | 96.75 | 60 | 85.2228 | 25.2228 | 52.286
45.8 | 96.75 | 65 | 85.2228 | 20.2228 | 50.066
Length of Poly Rope (m): |  | 55
Movement Perpendicular to Line between Anchors (battery box directly between anchors) | [6 empty] | Length of Cable for given Theta
Depth | Stretched length | Distance between anchors | Projected radius from one anchor | Projected distance from centreline | Cable length | Max theta | 60 | 50 | 45 | 40 | 30 | 20 | 10 | 0
45.8 | 96.75 | 85 | 85.2228 | 73.8693 | 86.9155 | 60.0864 | 86.8611 | 80.6877 | 77.7469 | 74.9509 | 69.9527 | 66.0283 | 63.5053 | 62.6329
45.8 | 96.75 | 90 | 85.2228 | 72.3735 | 85.6479 | 58.1277 | 86.8938 | 80.3452 | 77.2141 | 74.2291 | 68.8702 | 64.638 | 61.9035 | 60.955
45.8 | 96.75 | 95 | 85.2228 | 70.7578 | 84.2871 | 56.1264 | 86.9985 | 80.0793 | 76.7591 | 73.5853 | 67.8626 | 63.3159 | 60.3626 | 59.3351
45.8 | 96.75 | 100 | 85.2228 | 69.0139 | 82.8285 | 54.077 | 87.1747 | 79.8908 | 76.3833 | 73.0214 | 66.9332 | 62.0664 | 58.8877 | 57.7779
45.8 | 96.75 | 105 | 85.2228 | 67.1318 | 81.2669 | 51.973 | 87.4221 | 79.7803 | 76.0877 | 72.5393 | 66.0854 | 60.894 | 57.4836 | 56.2887
45.8 | 96.75 | 110 | 85.2228 | 65.0993 | 79.5962 | 49.8068 | 87.74 | 79.748 | 75.8735 | 72.1407 | 65.3223 | 59.8031 | 56.1558 | 54.8731
45.8 | 96.75 | 115 | 85.2228 | 62.9021 | 77.8095 | 47.569 | 88.1278 | 79.7941 | 75.7412 | 71.8269 | 64.6469 | 58.7983 | 54.9098 | 53.5368

## Torpedo H
Side-to-Side Movement (along line between anchors)
Depth | Stretched length | Distance from anchor to box | Projected length on floor | Distance beyond battery box | Cable length
36.6 | 86.45 | 35 | 78.3201 | 43.3201 | 56.7115
36.6 | 86.45 | 40 | 78.3201 | 38.3201 | 52.9905
36.6 | 86.45 | 45 | 78.3201 | 33.3201 | 49.4954
36.6 | 86.45 | 50 | 78.3201 | 28.3201 | 46.2773
36.6 | 86.45 | 55 | 78.3201 | 23.3201 | 43.398
36.6 | 86.45 | 60 | 78.3201 | 18.3201 | 40.929
36.6 | 86.45 | 65 | 78.3201 | 13.3201 | 38.9485
Movement Perpendicular to Line between Anchors (battery box directly between anchors) | [6 empty] | Length of Cable for given Theta
Depth | Stretched length | Distance between anchors | Projected radius from one anchor | Projected distance from centreline | Cable length | Max theta | 60 | 50 | 45 | 40 | 30 | 20 | 10 | 0
36.6 | 86.45 | 85 | 78.3201 | 65.786 | 75.2818 | 57.1361 | 77.1443 | 70.7155 | 67.6202 | 64.6539 | 59.2835 | 54.992 | 52.1898 | 51.2117
36.6 | 86.45 | 90 | 78.3201 | 64.1018 | 73.8146 | 54.9308 | 77.2929 | 70.482 | 67.1888 | 64.0226 | 58.2594 | 53.618 | 50.5656 | 49.4954
36.6 | 86.45 | 95 | 78.3201 | 62.2719 | 72.2312 | 52.6642 | 77.5219 | 70.3367 | 66.8482 | 63.4836 | 57.326 | 52.3274 | 49.0151 | 47.8481
36.6 | 86.45 | 100 | 78.3201 | 60.283 | 70.5238 | 50.327 | 77.8306 | 70.28 | 66.5998 | 63.0391 | 56.4879 | 51.1265 | 47.5455 | 46.2773
36.6 | 86.45 | 105 | 78.3201 | 58.1188 | 68.683 | 47.9078 | 78.2179 | 70.3123 | 66.4446 | 62.6913 | 55.7494 | 50.0218 | 46.1646 | 44.7911
36.6 | 86.45 | 110 | 78.3201 | 55.7588 | 66.6978 | 45.3925 | 78.6829 | 70.4333 | 66.3832 | 62.4417 | 55.1145 | 49.0199 | 44.8807 | 43.398
36.6 | 86.45 | 115 | 78.3201 | 53.177 | 64.555 | 42.7632 | 79.224 | 70.6426 | 66.4159 | 62.2915 | 54.5868 | 48.1271 | 43.7021 | 42.1075

## Calculator
Depth (m): |  | 45.8
Length of Poly Rope (m): |  | 55
Length of Nylon Rope (m): |  | 35.8
Length of Cable (m): |  | 95
Movement Perpendicular to Line between Anchors (battery box directly between anchors)
Depth | Stretched length | Distance between anchors | Projected radius from one anchor | Projected distance from centreline | Cable length
45.8 | 96.746 | 85 | 85.2182 | 73.8641 | 86.9111
45.8 | 96.746 | 90 | 85.2182 | 72.3681 | 85.6434
45.8 | 96.746 | 95 | 85.2182 | 70.7524 | 84.2825
45.8 | 96.746 | 100 | 85.2182 | 69.0083 | 82.8238
45.8 | 96.746 | 105 | 85.2182 | 67.126 | 81.2622
45.8 | 96.746 | 110 | 85.2182 | 65.0934 | 79.5914
45.8 | 96.746 | 115 | 85.2182 | 62.8959 | 77.8045
Minimum cable length shown above in red
Applies only when battery box is located directly in the centre
|  |  | 90m between anchors: | 100m between anchors:
Cable Length: |  |  | 95 | 95
Depth: |  |  | 45.8 | 45.8
Projected cable length: |  |  | 83.2308 | 83.2308
Max distance box may be placed from centre point: |  |  | 10.8626 | 14.2224
Can battery box be placed anywhere?: |  |  | NO | NO