## Generic
ID_LOCAL | ID_SERVER | LATITUDE | LONGITUDE | USER_INIT | NOTES | WATER_DEPTH | WIND_SPEED | WIND_HEADING | AIR_TEMPERATURE | SEA_SURFACE_TEMPERATURE | SALINITY | PRESSURE | CREATE_TIME | GOOD | TGN_VALID | SYNC | UTCTime
699 | 994 | 70.7759 | -160.3278 | TD | W10 in water | 46.4 | 6.2 | 122.8 | -2.3 | 2.4677 | 30.7897 | 0.9982 | 2013-10-10 22:05 | TRUE | TRUE | FALSE | 2013-10-11 06:05
700 | 995 | 70.776 | -160.3287 | TD | W10 mooring on bottom | 46.6 | 6.5 | 119.3 | -2.3 | 2.4634 | 30.7913 | 0.9981 | 2013-10-10 22:06 | TRUE | TRUE | FALSE | 2013-10-11 06:06
701 | 996 | 70.7761 | -160.3302 | TD | W10 mooring Anchors away | 46.3 | 6.3 | 146.8 | -2.4 | 2.4668 | 30.7904 | 0.9979 | 2013-10-10 22:07 | TRUE | TRUE | FALSE | 2013-10-11 06:07
702 | 997 | 71.363 | -156.9369 | TD | B5 MOORING IN WATER | 61.8 | 2.7 | 79 | -4.1 | 0.46163 | 30.0235 | 1.0015 | 2013-10-11 09:05 | TRUE | TRUE | FALSE | 2013-10-11 17:05
703 | 998 | 71.3635 | -156.9371 | TD | B5 MOORING ON BOTTOM | 62.9 | 3 | 89.6 | -4.1 | 0.44669 | 30.0238 | 1.0022 | 2013-10-11 09:06 | TRUE | TRUE | FALSE | 2013-10-11 17:06
704 | 999 | 71.3643 | -156.9364 | TD | B5 MOORING ANCHORS AWAY | 64.8 | 3.8 | 55.2 | -4.1 | 0.43798 | 30.0245 | 1.0015 | 2013-10-11 09:08 | TRUE | TRUE | FALSE | 2013-10-11 17:08
705 | 1000 | 71.4459 | -157.2406 | AG | 1 SAD DEAD DUCK ON FOREPEAK | 81.4 | 2.7 | 127 | -1.5 | 2.4092 | 30.6332 | 1.0026 | 2013-10-11 10:04 | TRUE | TRUE | FALSE | 2013-10-11 18:04
706 | 1001 | 71.5049 | -157.5151 | TD | B15 RECOVERY | 93.5 | 6.6 | 105.9 | -3.2 | 1.6464 | 30.4233 | 1.0014 | 2013-10-11 11:56 | TRUE | TRUE | FALSE | 2013-10-11 19:56
707 | 1002 | 71.5143 | -157.5548 | TD | OW0121 OTHER LINE PLACE HOLDER FOR EARLIER OBS | 83.6 | 5.9 | 91 | -2.6 | 1.667 | 30.4248 | 1.0012 | 2013-10-11 12:03 | TRUE | TRUE | FALSE | 2013-10-11 20:03
708 | 1003 | 71.5227 | -157.5936 | TD | OW0122 OTHER LINE STARTED | 79.1 | 6.3 | 97.6 | -2.2 | 1.6155 | 30.4106 | 1.001 | 2013-10-11 12:09 | TRUE | TRUE | FALSE | 2013-10-11 20:09
709 | 1004 | 71.9809 | -159.8174 | TD | LINE STOP | 32.9 | 8.1 | 82.2 | -2.7 | -0.22659 | 29.7304 | 1.0022 | 2013-10-11 18:06 | TRUE | TRUE | FALSE | 2013-10-12 02:06
710 | 1005 | 71.9889 | -159.8302 | TD | PNB20 RECOVERED | 32.7 | 9.3 | 70 | -3.3 | -0.12755 | 29.7799 | 1.0029 | 2013-10-11 18:39 | TRUE | TRUE | FALSE | 2013-10-12 02:39
711 | 1006 | 72.3164 | -159.7368 | TD | PBN40 RECOVERED | 47 | 8.8 | 217.7 | -2.8 | -0.426 | 28.8767 | 1.001 | 2013-10-11 21:47 | TRUE | TRUE | FALSE | 2013-10-12 05:47
712 | 1007 | 72.6383 | -161.5465 | TD | WN80 RECOVERED | 45 | 6.8 | 186.2 | -2.9 | -0.58693 | 28.0027 | 1.0036 | 2013-10-12 04:03 | TRUE | TRUE | FALSE | 2013-10-12 12:03
713 | 1008 | 72.2873 | -161.5416 | TD | OW0123 OTHER LINE STARTED | 36.8 | 8.7 | 339.2 | -2.4 | -0.59321 | 28.9144 | 1.0025 | 2013-10-12 11:01 | TRUE | TRUE | FALSE | 2013-10-12 19:01
714 | 1009 | 71.9752 | -161.5369 | TD | WN40 DROP | 32.5 | 12.6 | 136.8 | -3.1 | -0.23631 | 29.7676 | 1.004 | 2013-10-12 14:01 | TRUE | TRUE | FALSE | 2013-10-12 22:01
715 | 1010 | 71.9752 | -161.5367 | TD | WN40 BOTTOM | 32.5 | 13.4 | 173.8 | -3.3 | -0.23808 | 29.772 | 1.0041 | 2013-10-12 14:02 | TRUE | TRUE | FALSE | 2013-10-12 22:02
716 | 1011 | 71.9746 | -161.5355 | TD | WN40 ANCHOR | 32.1 | 11.4 | 258.8 | -3 | -0.23368 | 29.7716 | 1.0063 | 2013-10-12 14:05 | TRUE | TRUE | FALSE | 2013-10-12 22:05
717 | 1012 | 71.9732 | -161.5366 | TD | OTHER LINE OW0124 | 31.9 | 12.1 | 314.7 | -3.2 | -0.23454 | 29.7672 | 1.0063 | 2013-10-12 14:06 | TRUE | TRUE | FALSE | 2013-10-12 22:06
718 | 1013 | 71.9012 | -161.5632 | TD | OTHER LINE OW0125 | 36.5 | 9.8 | 312.9 | -2.9 | -0.34618 | 29.6305 | 1.0032 | 2013-10-12 14:45 | TRUE | TRUE | FALSE | 2013-10-12 22:45
719 | 1014 | 72.2066 | -162.9944 | TD | OW 0125 OTHER LINED ENDED | 37.8 | 9.5 | 307.7 | -4.6 | -0.56645 | 28.7773 | 1.0073 | 2013-10-12 19:34 | TRUE | TRUE | FALSE | 2013-10-13 03:34
720 | 1015 | 72.3902 | -163.6857 | TD | PLN120 RECOVERED. NOW HEADING TO SO01 | 43.5 | 8 | 332.6 | -5.7 | -0.28238 | 28.6154 | 1.0074 | 2013-10-12 23:09 | TRUE | TRUE | FALSE | 2013-10-13 07:09
721 | 1016 | 71.7622 | -163.7033 | TD | SO01 MOORING RECOVERED | 39 | 7 | 250.8 | -5.2 | -0.5407 | 28.55 | 1.0074 | 2013-10-13 05:49 | TRUE | TRUE | FALSE | 2013-10-13 13:49
722 | 1018 | 71.3593 | -163.4965 | TD | OW 0126 OTHER LINE STARTED | 42.9 | 12.1 | 40.7 | -5.9 | -0.54248 | 27.5101 | 1.0072 | 2013-10-13 09:42 | TRUE | TRUE | FALSE | 2013-10-13 17:42
723 | 1019 | 71.3412 | -163.4127 | TD | BGK RECOVERED AT 09:30 AM | 44.3 | 9.2 | 33.3 | -5.9 | -0.5273 | 27.636 | 1.0075 | 2013-10-13 09:58 | TRUE | TRUE | FALSE | 2013-10-13 17:58
724 | 1020 | 71.3173 | -163.2572 | TD | OTHER LINE STOP OW0126 | 44.2 | 14 | 133.1 | -5.8 | -0.51489 | 28.2518 | 1.006 | 2013-10-13 10:31 | TRUE | TRUE | FALSE | 2013-10-13 18:31
725 | 1021 | 71.3163 | -163.2681 | TD | BGJ RECOVERED | 44 | 10.8 | 180.8 | -6 | -0.52822 | 28.2259 | 1.0058 | 2013-10-13 10:42 | TRUE | TRUE | FALSE | 2013-10-13 18:42
726 | 1022 | 71.3154 | -163.264 | TD | OTHER LINE STARTED OW0127 | 43.8 | 9.2 | 60.3 | -5.7 | -0.53179 | 28.2808 | 1.0062 | 2013-10-13 10:46 | TRUE | TRUE | FALSE | 2013-10-13 18:46
727 | 1023 | 71.2903 | -163.2114 | TD | OL OW0127 STOPPED | 44.5 | 12.5 | 201.9 | -5.8 | -0.53978 | 27.9141 | 1.0041 | 2013-10-13 11:06 | TRUE | TRUE | FALSE | 2013-10-13 19:06
728 | 1024 | 71.2889 | -163.2226 | TD | BGH RECOVERED | 43.7 | 11.5 | 182.7 | -5.4 | -0.53799 | 27.9165 | 1.007 | 2013-10-13 11:18 | TRUE | TRUE | FALSE | 2013-10-13 19:18
729 | 1025 | 71.2895 | -163.2262 | TD | OTHER LINE OW0128 STARTED | 44.4 | 10.9 | 45.7 | -5.2 | -0.53179 | 27.9055 | 1.0062 | 2013-10-13 11:19 | TRUE | TRUE | FALSE | 2013-10-13 19:19
730 | 1026 | 71.1639 | -163.2255 | TD | OW0128 STOP | 43.7 | 11.3 | 68.1 | -5.1 | -0.59493 | 27.8751 | 1.005 | 2013-10-13 12:19 | TRUE | TRUE | FALSE | 2013-10-13 20:19
731 | 1027 | 71.1641 | -163.2369 | TD | BGL RECOVERED | 43.6 | 16.9 | 101.4 | -5 | -0.58786 | 27.9612 | 1.005 | 2013-10-13 12:37 | TRUE | TRUE | FALSE | 2013-10-13 20:37
732 | 1028 | 71.3085 | -161.5377 | TD | W50 RECOVERED | 46.9 | 8 | 213.9 | -3.7 | -0.50512 | 29.4724 | 0.9985 | 2013-10-15 00:41 | TRUE | TRUE | FALSE | 2013-10-15 08:41
733 | 1029 | 71.3106 | -161.5381 | TD | MARK ONE IN WATER W50 | 46.7 | 6.7 | 34.8 | -3.8 | -0.48375 | 29.5459 | 0.9987 | 2013-10-15 01:07 | TRUE | TRUE | FALSE | 2013-10-15 09:07
734 | 1030 | 71.3106 | -161.5378 | TD | W50 MARK TWO. ON BOTTOM | 47.2 | 4.4 | 27.1 | -3.7 | -0.48909 | 29.5432 | 0.9988 | 2013-10-15 01:07 | TRUE | TRUE | FALSE | 2013-10-15 09:07
735 | 1031 | 71.3096 | -161.5391 | TD | W50 MARK THREE. ANCHOR AWAY | 46.8 | 6.2 | 33 | -3.7 | -0.50512 | 29.5469 | 0.9986 | 2013-10-15 01:10 | TRUE | TRUE | FALSE | 2013-10-15 09:10
736 | 1032 | 71.0454 | -160.9281 | TD | W30 recovered | 49.8 | 5 | 41.3 | -3.1 | 0.14575 | 29.5043 | 1.0011 | 2013-10-15 04:52 | TRUE | TRUE | FALSE | 2013-10-15 12:52
737 | 1033 | 71.3638 | -162.1645 | TD | OW0129 START | 43.1 | 5.2 | 11.8 | -2.7 | -0.57894 | 29.2809 | 1.0019 | 2013-10-15 10:01 | TRUE | TRUE | FALSE | 2013-10-15 18:01
738 | 1034 | 71.4451 | -162.4295 | TD | BGG RECOVERED | 44.2 | 4.8 | 210.7 | -2.8 | -0.71346 | 29.1285 | 1.0019 | 2013-10-15 11:23 | TRUE | TRUE | FALSE | 2013-10-15 19:23
739 | 1035 | 71.4435 | -162.4372 | TD | OOW0130 OTHER LINE STARTED | 44.3 | 4.1 | 40.2 | -2.5 | -0.693 | 29.1407 | 1.0017 | 2013-10-15 11:25 | TRUE | TRUE | FALSE | 2013-10-15 19:25
740 | 1037 | 71.3007 | -162.7546 | TD | OTHER LINE OW 0130 STOPPED | 45.3 | 5.7 | 43.7 | -1 | -0.69922 | 28.4088 | 1.0041 | 2013-10-15 12:59 | TRUE | TRUE | FALSE | 2013-10-15 20:59
741 | 1038 | 71.3007 | -162.7567 | TD | OTHER LINE OW0131 STARTED | 45.3 | 5.7 | 41.9 | -1.1 | -0.71346 | 28.3849 | 1.004 | 2013-10-15 12:59 | TRUE | TRUE | FALSE | 2013-10-15 20:59
742 | 1039 | 71.3097 | -163.1971 | TD | OTHER LINE OW0131 STOPPED | 44.9 | 6.6 | 48.8 | -2.5 | -0.693 | 28.4641 | 1.0033 | 2013-10-15 14:11 | TRUE | TRUE | FALSE | 2013-10-15 22:11
743 | 1040 | 71.3098 | -163.205 | TD | BGA RECOVERED | 44.9 | 7.2 | 227.1 | -2.7 | -0.67871 | 28.5077 | 1.0038 | 2013-10-15 14:25 | TRUE | TRUE | FALSE | 2013-10-15 22:25
744 | 1041 | 71.3119 | -163.1927 | TD | BGB RECOVERED | 44.9 | 6.3 | 226.6 | -2.9 | -0.71081 | 28.4982 | 1.0011 | 2013-10-15 14:46 | TRUE | TRUE | FALSE | 2013-10-15 22:46
745 | 1042 | 71.3168 | -163.1708 | TD | BGC RECOVERED | 45 | 6.5 | 182.6 | -2.7 | -0.76168 | 28.453 | 1.0032 | 2013-10-15 15:12 | TRUE | TRUE | FALSE | 2013-10-15 23:12
746 | 1043 | 71.3187 | -163.1687 | TD | OTHER LINE OW0132 STARTED | 44.4 | 8.8 | 34.8 | -3.2 | -0.71796 | 28.4903 | 1.003 | 2013-10-15 15:15 | TRUE | TRUE | FALSE | 2013-10-15 23:15
747 | 1044 | 71.324 | -163.1136 | TD | OTHER LINE OW0132 STOPPED | 45.1 | 8.4 | 129.9 | -3.4 | -0.76704 | 28.5634 | 1.0009 | 2013-10-15 15:27 | TRUE | TRUE | FALSE | 2013-10-15 23:27
748 | 1045 | 71.3248 | -163.1204 | TD | BGD RECOVERED | 44.5 | 7.3 | 184.6 | -2.9 | -0.74028 | 28.566 | 1.0036 | 2013-10-15 15:47 | TRUE | TRUE | FALSE | 2013-10-15 23:47
749 | 1046 | 71.3269 | -163.121 | TD | OTHER LINE OW0133 STARTED | 44.9 | 7.6 | 25.2 | -3.4 | -0.75008 | 28.5633 | 1.004 | 2013-10-15 15:49 | TRUE | TRUE | FALSE | 2013-10-15 23:49
750 | 1047 | 71.3415 | -163.0091 | TD | OTHE RLINE OW0133 STOPPED | 45.4 | 8.5 | 193.4 | -3.6 | -0.74829 | 28.0796 | 1.0034 | 2013-10-15 16:11 | TRUE | TRUE | FALSE | 2013-10-16 00:11
751 | 1048 | 71.3419 | -163.0208 | TD | OTHER LINE STARTED OW0134 | 45.2 | 7 | 172.7 | -3.5 | -0.77241 | 28.4178 | 1.0036 | 2013-10-15 16:25 | TRUE | TRUE | FALSE | 2013-10-16 00:25
752 | 1049 | 71.3422 | -163.022 | TD | BGE RECOVERED | 45.2 | 8.5 | 23.7 | -3.6 | -0.76347 | 28.4813 | 1.0035 | 2013-10-15 16:26 | TRUE | TRUE | FALSE | 2013-10-16 00:26
753 | 1050 | 71.3745 | -162.8189 | TD | OTHER LINE OW0134 STOPPED | 45.3 | 8.2 | 54.4 | -4 | -0.67335 | 28.2383 | 1.0026 | 2013-10-15 17:06 | TRUE | TRUE | FALSE | 2013-10-16 01:06
754 | 1051 | 71.3752 | -162.8234 | TD | BGF RECOVERED | 44.6 | 7.7 | 208.4 | -3.4 | -0.67606 | 28.8046 | 1.0032 | 2013-10-15 17:24 | TRUE | TRUE | FALSE | 2013-10-16 01:24
755 | 1052 | 71.3752 | -162.8236 | TD | OTHER LINE OW0135 STARTED | 44.8 | 7.6 | 183.1 | -3.6 | -0.6582 | 28.8009 | 1.0032 | 2013-10-15 17:25 | TRUE | TRUE | FALSE | 2013-10-16 01:25
756 | 1053 | 71.6376 | -161.5345 | TD | OTHER LINE OW0135 STOPPED | 44.3 | 8.8 | 30 | -4.5 | -0.27883 | 29.8767 | 1.0042 | 2013-10-15 21:38 | TRUE | TRUE | FALSE | 2013-10-16 05:38
757 | 1054 | 71.64 | -161.5439 | TD | WN20 RECOVERED | 44.3 | 7.9 | 253.6 | -4.1 | -0.32578 | 29.9481 | 1.0038 | 2013-10-15 22:25 | TRUE | TRUE | FALSE | 2013-10-16 06:25
758 | 1055 | 71.3975 | -164.5951 | TD | PLN60 RECOVERED | 41.7 | 9.2 | 223.8 | -5.2 | -0.52202 | 28.4371 | 1.0092 | 2013-10-16 06:44 | TRUE | TRUE | FALSE | 2013-10-16 14:44
759 | 1056 | 71.4556 | -165.986 | TD | START LINE 0W0136 | 40.9 | 9.4 | 50.9 | -4.8 | 0.05069 | 28.7186 | 1.0097 | 2013-10-16 10:26 | TRUE | TRUE | FALSE | 2013-10-16 18:26
760 | 1057 | 71.485 | -166.3427 | TD | STOP OW0136 | 42.9 | 11.9 | 36 | -5.7 | 0.29513 | 29.0418 | 1.0101 | 2013-10-16 11:23 | TRUE | TRUE | FALSE | 2013-10-16 19:23
761 | 1058 | 71.4867 | -166.3558 | TD | CLN120B RECOVERED | 42.8 | 11 | 199.4 | -5.3 | 0.30829 | 29.1551 | 1.0101 | 2013-10-16 11:38 | TRUE | TRUE | FALSE | 2013-10-16 19:38
762 | 1059 | 71.4802 | -166.3736 | TD | OTHER LINE OW0137 STARTED | 42.9 | 7.4 | 61 | -4.8 | 0.20291 | 28.9967 | 1.012 | 2013-10-16 11:45 | TRUE | TRUE | FALSE | 2013-10-16 19:45
763 | 1061 | 70.9985 | -167.1006 | TD | OW0137 OTHER LINE STOPPED | 44.3 | 11.1 | 86.6 | -4 | 2.5701 | 30.2736 | 1.0075 | 2013-10-16 16:11 | TRUE | TRUE | FALSE | 2013-10-17 00:11
764 | 1062 | 70.9912 | -167.1095 | TD | SHUTDOWN DUE TO WX | 44.1 | 14.9 | 26.6 | -4.3 | 2.5481 | 30.6178 | 1.0065 | 2013-10-16 16:36 | TRUE | TRUE | FALSE | 2013-10-17 00:36
765 | 1063 | 71.0045 | -165.7876 | TD | BEGIN LINE OW0139 | 41 | 10.2 | 71.7 | -2.2 | 0.96011 | 29.5257 | 0.9986 | 2013-10-17 10:14 | TRUE | TRUE | FALSE | 2013-10-17 18:14
766 | 1066 | 70.8963 | -165.3312 | TD | END LINE OW0129 | 39.7 | 6 | 69.7 | -1.8 | 1.9598 | 30.1858 | 0.9992 | 2013-10-17 12:04 | TRUE | TRUE | FALSE | 2013-10-17 20:04
767 | 1067 | 70.8962 | -165.3287 | TD | KLO1 RECOVERED | 39.7 | 6.2 | 192.5 | -1.4 | 1.4736 | 30.0441 | 0.9975 | 2013-10-17 12:39 | TRUE | TRUE | FALSE | 2013-10-17 20:39
768 | 1068 | 70.8972 | -165.3361 | TD | OW0140 LINE STARTED | 39.9 | 6.6 | 83.6 | -1 | 1.4684 | 30.034 | 0.9988 | 2013-10-17 12:42 | TRUE | TRUE | FALSE | 2013-10-17 20:42
769 | 1069 | 71.0663 | -164.5818 | TD | STOP LINE OW0140 | 39.3 | 7.5 | 80.4 | -2.3 | 0.32756 | 28.9154 | 0.9925 | 2013-10-17 15:27 | TRUE | TRUE | FALSE | 2013-10-17 23:27
770 | 1070 | 71.0666 | -164.5929 | TD | PLN40 RECOVERED | 40.2 | 7.4 | 195.4 | -2.8 | 0.35912 | 29.0177 | 0.9939 | 2013-10-17 15:46 | TRUE | TRUE | FALSE | 2013-10-17 23:46
771 | 1071 | 71.0672 | -164.5882 | TD | PLN40 MARK ONE IN WATER | 39.7 | 5.2 | 100 | -2.9 | 0.34337 | 29.0183 | 0.9916 | 2013-10-17 15:54 | TRUE | TRUE | FALSE | 2013-10-17 23:54
772 | 1072 | 71.0671 | -164.5881 | TD | PLN40 MARK TWO ON BOTTOM | 39.6 | 6 | 101.3 | -2.7 | 0.35912 | 29.0203 | 0.992 | 2013-10-17 15:54 | TRUE | TRUE | FALSE | 2013-10-17 23:54
773 | 1073 | 71.0668 | -164.59 | TD | PLN40 MARK THREE ANCHOR AWAY | 39.8 | 5.2 | 88.4 | -2.5 | 0.36003 | 29.0194 | 0.9926 | 2013-10-17 15:56 | TRUE | TRUE | FALSE | 2013-10-17 23:56
774 | 1074 | 71.0471 | -164.6496 | TD | OW 0141 START LINE | 40.5 | 4.1 | 65.5 | -0.7 | 0.56916 | 29.268 | 1.0025 | 2013-10-17 16:36 | TRUE | TRUE | FALSE | 2013-10-18 00:36
775 | 1075 | 70.7369 | -164.5756 | TD | OW0141 STOP LINE | 45.3 | 5.5 | 54.1 | -0.5 | 2.8604 | 30.7458 | 1.0026 | 2013-10-17 19:01 | TRUE | TRUE | FALSE | 2013-10-18 03:01
776 | 1076 | 70.7363 | -164.5871 | TD | PLN20 RECOVERED | 45.4 | 8.6 | 52.3 | -1.4 | 2.9445 | 30.7733 | 0.9997 | 2013-10-17 19:23 | TRUE | TRUE | FALSE | 2013-10-18 03:23
777 | 1077 | 70.9903 | -167.1055 | TD | CLN90B RECOVERED | 44 | 13.8 | 194.1 | -5.3 | 2.3515 | 31.0564 | 0.9801 | 2013-10-18 04:44 | TRUE | TRUE | FALSE | 2013-10-18 12:44
778 | 1078 | 70.549 | -165.2918 | TD | OW0142 START | 41.5 | 4.7 | 325.8 | -2.6 | 2.7399 | 30.5225 | 0.9936 | 2013-10-18 10:40 | TRUE | TRUE | FALSE | 2013-10-18 18:40
779 | 1080 | 70.2983 | -164.3064 | TD | OW0142 STOPPED | 39 | 4 | 327.1 | -1.6 | 3.0806 | 30.8212 | 0.9989 | 2013-10-18 13:47 | TRUE | TRUE | FALSE | 2013-10-18 21:47
780 | 1081 | 70.2978 | -164.3052 | TD | OTHER LINE OW0143 | 38.8 | 3.7 | 325.5 | -1.5 | 3.0915 | 30.6126 | 0.9989 | 2013-10-18 13:47 | TRUE | TRUE | FALSE | 2013-10-18 21:47
781 | 1084 | 70.146 | -163.9603 | TD | PL30 RECOVERED | 31 | 7.8 | 17.1 | -2.4 | 3.0596 | 30.909 | 0.9966 | 2013-10-18 15:28 | TRUE | TRUE | FALSE | 2013-10-18 23:28
782 | 1087 | 69.888 | -163.3499 | TD | PL10 RECOVERED | 19.6 | 6.8 | 220.2 | -2.4 | 1.4969 | 31.0597 | 0.9953 | 2013-10-18 18:33 | TRUE | TRUE | FALSE | 2013-10-19 02:33
783 | 1088 | 69.8884 | -163.3537 | TD | PL10 MARK ONE IN WATER | 19.4 | 7.7 | 179.2 | -2.7 | 1.5167 | 31.0338 | 0.9956 | 2013-10-18 18:39 | TRUE | TRUE | FALSE | 2013-10-19 02:39
784 | 1089 | 69.8884 | -163.354 | TD | ON BOTTOM MARK TWO PL10 | 19.5 | 7.8 | 192.7 | -2.7 | 1.5063 | 31.0629 | 0.9951 | 2013-10-18 18:40 | TRUE | TRUE | FALSE | 2013-10-19 02:40
785 | 1090 | 69.8882 | -163.3526 | TD | MARK 3 PL10 ANCHOR AWAY | 19.7 | 9.5 | 266.5 | -2.4 | 1.5012 | 31.0605 | 0.9958 | 2013-10-18 18:42 | TRUE | TRUE | FALSE | 2013-10-19 02:42
786 | 1093 | 70.4035 | -164.5883 | TD | PL50 RECOVERED | 41.6 | 11 | 277.4 | -4.6 | 2.9949 | 30.8051 | 0.9961 | 2013-10-19 00:51 | TRUE | TRUE | FALSE | 2013-10-19 08:51
787 | 1094 | 70.4031 | -164.5874 | TD | MARK ONE PL50 IN WATER | 41.4 | 7.9 | 225.3 | -4.4 | 2.9832 | 30.7654 | 0.9965 | 2013-10-19 00:59 | TRUE | TRUE | FALSE | 2013-10-19 08:59
788 | 1095 | 70.4029 | -164.5868 | TD | PL50 MARK TWO ON BOTTOM | 41.4 | 11.5 | 278.9 | -4.4 | 2.9874 | 30.7505 | 0.9966 | 2013-10-19 01:00 | TRUE | TRUE | FALSE | 2013-10-19 09:00
789 | 1096 | 70.4024 | -164.586 | TD | PL50 MARK 3 ANCHOR | 41.4 | 10.8 | 263.4 | -4.4 | 2.979 | 30.7816 | 0.9959 | 2013-10-19 01:02 | TRUE | TRUE | FALSE | 2013-10-19 09:02
790 | 1097 | 69.497 | -167.7975 | TD | CL50 RECOVERED | 46.7 | 13 | 359.8 | -1.7 | 2.8814 | 30.4184 | 0.9969 | 2013-10-20 18:48 | TRUE | TRUE | FALSE | 2013-10-21 02:48
791 | 1099 | 68.9422 | -166.3741 | TD | CL5 RECOVERED | 30.1 | 5.6 | 277.2 | -0.1 | 3.6709 | 29.9527 | 1.0041 | 2013-10-21 01:57 | TRUE | TRUE | FALSE | 2013-10-21 09:57
792 | 1100 | 68.9415 | -166.3749 | TD | CL5B MARK ONE IN WATER | 30.4 | 4.8 | 209.1 | 0.1 | 3.7067 | 29.9518 | 1.0042 | 2013-10-21 02:07 | TRUE | TRUE | FALSE | 2013-10-21 10:07
793 | 1101 | 68.9413 | -166.3743 | TD | CL5 MARK TWO. ON BOTTOM | 30.1 | 6.9 | 246.3 | -0.1 | 3.7083 | 29.9514 | 1.0043 | 2013-10-21 02:08 | TRUE | TRUE | FALSE | 2013-10-21 10:08
794 | 1102 | 68.9407 | -166.3741 | TD | CL5 MARK 3. ANCHORS AWAY | 30.5 | 5.6 | 185 | 0.1 | 3.7232 | 29.9531 | 1.0047 | 2013-10-21 02:10 | TRUE | TRUE | FALSE | 2013-10-21 10:10
795 | 1103 | 68.1263 | -167.4484 | TD | OW0144 START | 48.3 | 7.3 | 141.6 | 0.4 | 2.4185 | 31.8327 | 1.0061 | 2013-10-21 10:47 | TRUE | TRUE | FALSE | 2013-10-21 18:47
796 | 1105 | 67.0321 | -167.8484 | TD | OW0144 STOP | 34.4 | 10.8 | 96.8 | 0.8 | 3.8858 | 30.2039 | 1.006 | 2013-10-21 19:12 | TRUE | TRUE | FALSE | 2013-10-22 03:12
400000464 | 1079 | 70.3258 | -164.4214 | CS | whale blow and dive; Minke? @10oclock 150m; moving perpendicular to vessel | 39.9 | 4.5 | 324.4 | -1.8 | 3.0563 | 30.7731 | 0.9964 | 2013-10-18 13:26 | TRUE | TRUE | FALSE | 2013-10-18 21:26
700000152 | 1017 | 71.3824 | -163.5879 | AG | Least Auklet down on the deck, flew away under his own power | 41.9 | 9.8 | 233.1 | -4.9 | -0.52466 | 27.9847 | 1.0067 | 2013-10-13 09:06 | TRUE | TRUE | FALSE | 2013-10-13 17:06
700000153 | 1036 | 71.3917 | -162.4733 | AG | downed bird search; 1 CRAU found dead | 46 | 3.5 | 44.6 | -1.2 | -0.67871 | 29.2536 | 1.0027 | 2013-10-15 11:52 | TRUE | TRUE | FALSE | 2013-10-15 19:52
700000154 | 1060 | 71.4581 | -166.4072 | AG | downed bird search | 43 | 7.3 | 50.1 | -4.6 | -0.0057 | 28.6841 | 1.0109 | 2013-10-16 11:57 | TRUE | TRUE | FALSE | 2013-10-16 19:57
700000155 | 1064 | 70.9359 | -165.5208 | AG | buoy floating around; no marking | 40.1 | 2.1 | 5.2 | -1.4 | 1.9308 | 29.5117 | 1.0026 | 2013-10-17 11:09 | TRUE | TRUE | FALSE | 2013-10-17 19:09
700000156 | 1065 | 70.9133 | -165.3988 | AG | downed bird search | 39.9 | 9.1 | 51 | -2 | 2.3057 | 30.1438 | 0.9987 | 2013-10-17 11:49 | TRUE | TRUE | FALSE | 2013-10-17 19:49
700000157 | 1082 | 70.2451 | -164.1757 | AG | entering LBCHU; seas 3 ft overcast; wind 10 kt from 350; ship heading 140 | 36 | 3.8 | 329.6 | 0.2 | 3.1142 | 30.8748 | 0.997 | 2013-10-18 14:18 | TRUE | TRUE | FALSE | 2013-10-18 22:18
700000158 | 1083 | 70.1486 | -163.9612 | AG | Arrive at PL030 and start mooring retrieval | 31.1 | 3.1 | 333.5 | 0.3 | 3.0529 | 30.9239 | 0.9975 | 2013-10-18 15:13 | TRUE | TRUE | FALSE | 2013-10-18 23:13
700000159 | 1085 | 70.146 | -163.9603 | AG | Departing PL030; completed mooring retrieval | 31 | 7.4 | 21.7 | -2.3 | 3.0596 | 30.909 | 0.9966 | 2013-10-18 15:28 | TRUE | TRUE | FALSE | 2013-10-18 23:28
700000160 | 1086 | 69.8931 | -163.3521 | AG | arrive at mooring PL10; begin operations | 19.4 | 4.1 | 8.1 | -2.2 | 1.6696 | 31.0352 | 0.9967 | 2013-10-18 17:54 | TRUE | TRUE | FALSE | 2013-10-19 01:54
700000161 | 1091 | 69.889 | -163.3572 | AG | Completed activites at PL10; heading out at 321 deg | 19.5 | 13.3 | 15.4 | -3.1 | 1.5012 | 31.0592 | 0.9953 | 2013-10-18 18:45 | TRUE | TRUE | FALSE | 2013-10-19 02:45
700000162 | 1092 | 70.2489 | -164.2028 | AG | crossed outof LBCHU 6 min ago | 19.7 | 10 | 51.2 | -4.3 | 3.1644 | 30.7593 | 0.9973 | 2013-10-18 22:39 | TRUE | TRUE | FALSE | 2013-10-19 06:39
700000163 | 1098 | 69.4993 | -167.7942 | AG | Orange-crowned Warbler landed on the deck while the crew was pulling in a mooring. Now hitching along in the laundry room. | 46.3 | 14 | 90.4 | -1.6 | 2.8949 | 30.4227 | 0.9945 | 2013-10-20 18:52 | TRUE | TRUE | FALSE | 2013-10-21 02:52
700000164 | 1104 | 68.1099 | -167.4589 | AG | downed bird search | 48.9 | 8.2 | 139.8 | 0.3 | 2.41 | 31.9116 | 1.003 | 2013-10-21 10:58 | TRUE | TRUE | FALSE | 2013-10-21 18:58