## SeabirdsTransectIdentify
ID_LOCAL | ID_SERVER | TRANSECT_ID | LINE_ID | LINE_REPLICATE | TRANSECT_END_DATE | TRANSECT_START_LATITUDE | TRANSECT_START_LONGITUDE | TRANSECT_END_LATITUDE | TRANSECT_END_LONGITUDE | BEAUFORT | VISIBILITY_KILOMETER | OBSERVER_CONDITIONS | ICE_COVER_PCT | TRANSWIDTH_METER | PHOTO | USER_INIT | NOTES | WATER_DEPTH | WIND_SPEED | WIND_HEADING | AIR_TEMPERATURE | SEA_SURFACE_TEMPERATURE | SALINITY | PRESSURE | CREATE_TIME | GOOD | TGN_VALID | SYNC | SURVEY_STATION | PRECIPITATION | UTCTime | TRANSECT_END_UTCTime
1500000311 | 316 | 288 | M1L001 | 1 | 2014-09-09 09:14 | 70.3335 | -163.3852 | 70.3015 | -163.2944 | 5 | 10 | 3 | 0 | 300 |  | AG | conditions to a Beauf 6 | 27.9 | 16.1 | 68.5 | 0.1 | 6.6846 | 31.3682 | 1.0175 | 2014-09-09 08:48 | TRUE | TRUE | FALSE | Port Bridge | None | 2014-09-09 16:48 | 2014-09-09 17:14
1500000312 | 317 | 289 | M1L001 | 1 | 2014-09-09 09:46 | 70.3013 | -163.2938 | 70.2629 | -163.1882 | 6 | 10 | 3 | 0 | 300 |  | AG |  | 28.5 | 16.7 | 71.8 | 1 | 7.0506 | 30.6858 | 1.0179 | 2014-09-09 09:14 | TRUE | TRUE | FALSE | Port Bridge | None | 2014-09-09 17:14 | 2014-09-09 17:46
1500000313 | 318 | 290 | M1L001 | 1 | 2014-09-09 10:17 | 70.2626 | -163.1873 | 70.2237 | -163.0813 | 6 | 10 | 3 | 0 | 300 |  | AG |  | 26.9 | 18.2 | 73.7 | 1.3 | 7.7374 | 29.4462 | 1.0182 | 2014-09-09 09:46 | TRUE | TRUE | FALSE | Port Bridge | None | 2014-09-09 17:46 | 2014-09-09 18:17
1500000314 | 319 | 291 | M1L001 | 1 | 2014-09-09 10:48 | 70.2233 | -163.0804 | 70.1836 | -162.9712 | 6 | 10 | 3 | 0 | 300 |  | AG |  | 23.4 | 17.2 | 84.8 | 0.7 | 7.8488 | 30.4435 | 1.0185 | 2014-09-09 10:17 | TRUE | TRUE | FALSE | Port Bridge | None | 2014-09-09 18:17 | 2014-09-09 18:48
1500000315 | 320 | 292 | M1L001 | 1 | 2014-09-09 11:18 | 70.1834 | -162.9706 | 70.1415 | -162.8545 | 6 | 10 | 3 | 0 | 300 |  | AH |  | 19.6 | 21.1 | 81.8 | 0 | 7.8193 | 29.978 | 1.0185 | 2014-09-09 10:48 | TRUE | TRUE | FALSE | Port Bridge | None | 2014-09-09 18:48 | 2014-09-09 19:18
1500000316 | 321 | 293 | M1L001 | 1 | 2014-09-09 12:03 | 70.139 | -162.848 | 70.0766 | -162.6942 | 5 | 10 | 3 | 0 | 300 |  | AH |  | 15.8 | 21.8 | 91.8 | -0.5 | 7.6352 | 29.4101 | 1.0165 | 2014-09-09 11:20 | TRUE | TRUE | FALSE | Port Bridge | None | 2014-09-09 19:20 | 2014-09-09 20:03
1500000317 | 322 | 294 | O00874 | 1 | 2014-09-09 12:17 | 70.0721 | -162.7039 | 70.0496 | -162.7419 | 4 | 10 | 3 | 0 | 300 |  | AH | Slowed for walrus. Had to end transect, as such. | 10.6 | 11.5 | 83.4 | -0.4 | 7.8262 | 29.4425 | 1.0164 | 2014-09-09 12:05 | TRUE | TRUE | FALSE | Port Bridge | None | 2014-09-09 20:05 | 2014-09-09 20:17
1500000318 | 323 | 295 | M1H001 | 1 | 2014-09-09 13:02 | 70.0383 | -162.7714 | 70.0667 | -162.8481 | 4 | 10 | 3 | 0 | 300 |  | AH | Running at 4-6 knots | 12.1 | 19.5 | 42.6 | -0.4 | 7.696 | 29.1 | 1.0162 | 2014-09-09 12:31 | FALSE | TRUE | FALSE | Port Bridge | None | 2014-09-09 20:31 | 2014-09-09 21:02
1500000319 | 324 | 296 | M1H001 | 1 | 2014-09-09 13:08 | 70.0676 | -162.8507 | 70.0727 | -162.8646 | 4 | 10 | 3 | 0 | 300 |  | AH | Moving between 4-6 knots. | 14.4 | 17.4 | 32.6 | -0.2 | 7.7382 | 28.7315 | 1.0171 | 2014-09-09 13:03 | FALSE | TRUE | FALSE | Port Bridge | None | 2014-09-09 21:03 | 2014-09-09 21:08
1500000320 | 325 | 297 | M1H001 | 1 | 2014-09-09 13:45 | 70.0754 | -162.8713 | 70.1114 | -162.9699 | 6 | 10 | 3 | 0 | 300 |  | AH |  | 15 | 17.7 | 35 | -0.4 | 7.7241 | 29.6428 | 1.0149 | 2014-09-09 13:11 | TRUE | TRUE | FALSE | Port Bridge | None | 2014-09-09 21:11 | 2014-09-09 21:45
1500000321 | 326 | 298 | M1H001 | 1 | 2014-09-09 14:16 | 70.1115 | -162.9702 | 70.1437 | -163.062 | 6 | 10 | 3 | 0 | 300 |  | AG |  | 16 | 15 | 37.7 | 0.9 | 7.5265 | 29.9971 | 1.0149 | 2014-09-09 13:45 | TRUE | TRUE | FALSE | Port Bridge | None | 2014-09-09 21:45 | 2014-09-09 22:16
1500000322 | 327 | 299 | M1H001 | 1 | 2014-09-09 14:37 | 70.1438 | -163.0624 | 70.1663 | -163.1286 | 6 | 10 | 3 | 0 | 300 |  | AG |  | 20.6 | 15.3 | 27.1 | 0.7 | 7.7811 | 29.8999 | 1.0142 | 2014-09-09 14:16 | TRUE | TRUE | FALSE | Port Bridge | None | 2014-09-09 22:16 | 2014-09-09 22:37
1500000323 | 328 | 300 | O00875 | 1 | 2014-09-09 15:31 | 70.173 | -163.1485 | 70.1406 | -163.0251 | 6 | 10 | 3 | 0 | 300 |  | AH |  | 22.7 | 20.6 | 78.6 | 0.7 | 7.732 | 30.3693 | 1.0156 | 2014-09-09 15:00 | TRUE | TRUE | FALSE | Port Bridge | None | 2014-09-09 23:00 | 2014-09-09 23:31
1500000324 | 329 | 301 | O00875 | 1 | 2014-09-09 16:26 | 70.1402 | -163.0235 | 70.0752 | -162.7752 | 6 | 10 | 3 | 0 | 300 |  | AH |  | 18.6 | 24.2 | 74.9 | 0.2 | 7.6859 | 29.7169 | 1.0152 | 2014-09-09 15:31 | TRUE | TRUE | FALSE | Port Bridge | None | 2014-09-09 23:31 | 2014-09-10 00:26
1500000325 | 330 | 302 | O00875 | 1 | 2014-09-09 16:29 | 70.0742 | -162.7725 | 70.0729 | -162.7676 | 6 | 10 | 3 | 0 | 300 |  | AH | End of line. | 12.8 | 19.3 | 80.8 | 0.2 | 7.675 | 29.5107 | 1.0152 | 2014-09-09 16:27 | FALSE | TRUE | FALSE | Port Bridge | None | 2014-09-10 00:27 | 2014-09-10 00:29
1500000326 | 331 | 303 | O99999 | 1 | 2014-09-09 18:05 | 70.0697 | -162.765 | 70.0251 | -162.9067 | 6 | 10 | 3 | 0 | 300 |  | AH | running search pattern near location of possible walrus strike | 11.5 | 13.5 | 95.7 | 0.4 | 7.7023 | 29.5121 | 1.0162 | 2014-09-09 16:33 | TRUE | TRUE | FALSE | Port Bridge | None | 2014-09-10 00:33 | 2014-09-10 02:05
1500000327 | 332 | 304 | O00876 | 1 | 2014-09-09 18:37 | 70.0262 | -162.9092 | 70.0595 | -162.9837 | 6 | 10 | 3 | 0 | 300 |  | AH | Moving 4-6 kts. | 14.7 | 6.2 | 54.8 | 1.5 | 7.7203 | 29.1415 | 1.013 | 2014-09-09 18:06 | FALSE | TRUE | FALSE | Port Bridge | None | 2014-09-10 02:06 | 2014-09-10 02:37
1500000328 | 333 | 305 | O00876 | 1 | 2014-09-09 19:08 | 70.0605 | -162.9861 | 70.1009 | -163.0717 | 6 | 10 | 3 | 0 | 300 |  | AH |  | 15 | 5.8 | 40.8 | 1.6 | 7.5813 | 29.1183 | 1.0144 | 2014-09-09 18:38 | TRUE | TRUE | FALSE | Port Bridge | None | 2014-09-10 02:38 | 2014-09-10 03:08
1500000329 | 334 | 306 | O00876 | 1 | 2014-09-09 19:39 | 70.1015 | -163.0729 | 70.1452 | -163.1687 | 6 | 10 | 3 | 0 | 300 |  | AH |  | 17.6 | 13.2 | 60.4 | 1 | 7.5789 | 29.7967 | 1.0138 | 2014-09-09 19:09 | TRUE | TRUE | FALSE | Port Bridge | None | 2014-09-10 03:09 | 2014-09-10 03:39
1500000330 | 335 | 307 | O00876 | 1 | 2014-09-09 20:10 | 70.1454 | -163.1691 | 70.1903 | -163.2664 | 6 | 10 | 3 | 0 | 300 |  | AG |  | 22.6 | 17.7 | 51.9 | 0.8 | 7.5961 | 29.6846 | 1.0134 | 2014-09-09 19:39 | TRUE | TRUE | FALSE | Port Bridge | None | 2014-09-10 03:39 | 2014-09-10 04:10
1500000331 | 336 | 308 | O00876 | 1 | 2014-09-09 20:26 | 70.1911 | -163.2681 | 70.2156 | -163.3137 | 6 | 10 | 3 | 0 | 300 |  | AG |  | 25.1 | 13.6 | 51.9 | 1.6 | 7.6609 | 30.0428 | 1.014 | 2014-09-09 20:10 | TRUE | TRUE | FALSE | Port Bridge | None | 2014-09-10 04:10 | 2014-09-10 04:26
1500000332 | 337 | 309 | O00878 | 1 | 2014-09-09 21:02 | 70.2233 | -163.3333 | 70.2762 | -163.3469 | 6 | 10 | 3 | 0 | 300 |  | AG |  | 26.8 | 18.1 | 48 | 1.6 | 7.6648 | 30.4472 | 1.0137 | 2014-09-09 20:32 | TRUE | TRUE | FALSE | Port Bridge | None | 2014-09-10 04:32 | 2014-09-10 05:02
1500000333 | 338 | 310 | O00878 | 1 | 2014-09-09 21:35 | 70.2767 | -163.347 | 70.3342 | -163.3579 | 6 | 10 | 3 | 0 | 300 |  | AG |  | 28 | 16.9 | 52.1 | 1.6 | 7.5664 | 30.6226 | 1.012 | 2014-09-09 21:03 | TRUE | TRUE | FALSE | Port Bridge | None | 2014-09-10 05:03 | 2014-09-10 05:35
1500000334 | 339 | 311 | O00879 | 1 | 2014-09-12 09:19 | 70.4143 | -163.7265 | 70.4328 | -163.5985 | 6 | 10 | 2 | 0 | 300 |  | AH | Vessel spead 5-7kts. | 33.3 | 13.5 | 76.1 | 1.7 | 7.0498 | 30.7356 | 1.0121 | 2014-09-12 08:49 | TRUE | TRUE | FALSE | Port Bridge | None | 2014-09-12 16:49 | 2014-09-12 17:19
1500000335 | 340 | 312 | O00879 | 1 | 2014-09-12 09:50 | 70.4331 | -163.5965 | 70.4519 | -163.4629 | 6 | 10 | 2 | 0 | 300 |  | AH | Large cruise ship at 1 o'clock off the starboard side, approximately 3.78miles out. | 34.2 | 12.3 | 85 | 1.3 | 6.907 | 30.6579 | 1.0123 | 2014-09-12 09:20 | TRUE | TRUE | FALSE | Port Bridge | None | 2014-09-12 17:20 | 2014-09-12 17:50
1500000336 | 341 | 313 | O00879 | 1 | 2014-09-12 10:23 | 70.4524 | -163.4596 | 70.4712 | -163.3287 | 6 | 10 | 2 | 0 | 300 |  | AH | Movign between 6-7 kt. | 32.8 | 12.7 | 73.7 | 1 | 6.6862 | 30.5425 | 1.0125 | 2014-09-12 09:51 | TRUE | TRUE | FALSE | Port Bridge | None | 2014-09-12 17:51 | 2014-09-12 18:23
1500000337 | 342 | 314 | O00879 | 1 | 2014-09-12 10:55 | 70.4725 | -163.3201 | 70.4906 | -163.1949 | 6 | 10 | 2 | 0 | 300 |  | AH | Moving between 6-7 kts. | 32.8 | 13.8 | 71.8 | 1.1 | 6.7187 | 30.2657 | 1.0129 | 2014-09-12 10:25 | TRUE | TRUE | FALSE | Port Bridge | None | 2014-09-12 18:25 | 2014-09-12 18:55
1500000338 | 343 | 315 | O00879 | 1 | 2014-09-12 11:26 | 70.4909 | -163.1926 | 70.5093 | -163.0632 | 6 | 10 | 2 | 0 | 300 |  | AH | Moving between 6-7kts. | 33 | 14.1 | 84.3 | 1 | 6.8042 | 30.6741 | 1.012 | 2014-09-12 10:56 | TRUE | TRUE | FALSE | Port Bridge | None | 2014-09-12 18:56 | 2014-09-12 19:26
1500000339 | 344 | 316 | O00879 | 1 | 2014-09-12 11:57 | 70.5094 | -163.0626 | 70.5274 | -162.9412 | 6 | 5 | 2 | 0 | 300 |  | AG |  | 32.9 | 14.6 | 66 | 0.8 | 6.6997 | 30.379 | 1.0112 | 2014-09-12 11:26 | TRUE | TRUE | FALSE | Port Bridge | None | 2014-09-12 19:26 | 2014-09-12 19:57
1500000340 | 345 | 317 | O00879 | 1 | 2014-09-12 12:29 | 70.5275 | -162.9405 | 70.546 | -162.8175 | 6 | 7 | 2 | 0 | 300 |  | AG |  | 33.8 | 14.6 | 78.4 | 1 | 6.5338 | 30.7164 | 1.0125 | 2014-09-12 11:58 | TRUE | TRUE | FALSE | Port Bridge | None | 2014-09-12 19:58 | 2014-09-12 20:29
1500000341 | 346 | 318 | O00879 | 1 | 2014-09-12 13:00 | 70.5461 | -162.8169 | 70.5633 | -162.6952 | 6 | 10 | 2 | 0 | 300 |  | AG |  | 34.9 | 13.2 | 68.2 | 1.1 | 6.5799 | 30.2984 | 1.0121 | 2014-09-12 12:30 | TRUE | TRUE | FALSE | Port Bridge | None | 2014-09-12 20:30 | 2014-09-12 21:00
1500000342 | 347 | 319 | O00879 | 1 | 2014-09-12 13:31 | 70.5635 | -162.6941 | 70.5801 | -162.5819 | 6 | 10 | 2 | 0 | 300 |  | AG |  | 35.3 | 14.7 | 88.7 | 1.2 | 6.7068 | 30.646 | 1.0112 | 2014-09-12 13:00 | TRUE | TRUE | FALSE | Port Bridge | None | 2014-09-12 21:00 | 2014-09-12 21:31
1500000343 | 348 | 320 | O00879 | 1 | 2014-09-12 14:01 | 70.5802 | -162.5813 | 70.5966 | -162.4706 | 6 | 10 | 2 | 0 | 300 |  | AH |  | 36.1 | 14.6 | 85.5 | 1 | 6.622 | 30.7584 | 1.0119 | 2014-09-12 13:31 | TRUE | TRUE | FALSE | Port Bridge | None | 2014-09-12 21:31 | 2014-09-12 22:01
1500000344 | 349 | 321 | O00879 | 1 | 2014-09-12 14:33 | 70.5967 | -162.4699 | 70.6133 | -162.3626 | 6 | 10 | 2 | 0 | 300 |  | AH |  | 36.8 | 12.6 | 89.4 | 1.1 | 6.5441 | 30.7193 | 1.0115 | 2014-09-12 14:02 | TRUE | TRUE | FALSE | Port Bridge | None | 2014-09-12 22:02 | 2014-09-12 22:33
1500000345 | 350 | 322 | O00879 | 1 | 2014-09-12 15:02 | 70.6134 | -162.3618 | 70.6303 | -162.2501 | 6 | 10 | 2 | 0 | 300 |  | AH |  | 37.4 | 15.6 | 81.6 | 1.1 | 6.475 | 30.5782 | 1.012 | 2014-09-12 14:33 | TRUE | TRUE | FALSE | Port Bridge | None | 2014-09-12 22:33 | 2014-09-12 23:02
1500000346 | 351 | 323 | M6H001 | 1 | 2014-09-12 15:35 | 70.6323 | -162.2437 | 70.6628 | -162.1362 | 6 | 10 | 2 | 0 | 300 |  | AH |  | 37.2 | 16.2 | 99.5 | 1.1 | 6.6013 | 30.3345 | 1.0112 | 2014-09-12 15:04 | TRUE | TRUE | FALSE | Port Bridge | None | 2014-09-12 23:04 | 2014-09-12 23:35
1500000347 | 352 | 324 | M6H001 | 1 | 2014-09-12 16:07 | 70.6633 | -162.1343 | 70.6966 | -162.0231 | 6 | 10 | 2 | 0 | 300 |  | AG | front window fogging | 38.4 | 19.2 | 77.1 | 0.8 | 6.5084 | 30.7161 | 1.01 | 2014-09-12 15:36 | TRUE | TRUE | FALSE | Port Bridge | None | 2014-09-12 23:36 | 2014-09-13 00:07
1500000348 | 353 | 325 | M6H001 | 1 | 2014-09-12 16:41 | 70.6968 | -162.0225 | 70.7341 | -161.8987 | 6 | 10 | 2 | 0 | 300 |  | AG |  | 38.9 | 15.7 | 87.4 | 0.9 | 6.3787 | 30.4964 | 1.0111 | 2014-09-12 16:07 | TRUE | TRUE | FALSE | Port Bridge | None | 2014-09-13 00:07 | 2014-09-13 00:41
1500000349 | 354 | 326 | M6H001 | 1 | 2014-09-12 17:11 | 70.736 | -161.8925 | 70.7688 | -161.7928 | 6 | 10 | 2 | 0 | 300 |  | AG |  | 39.5 | 15.6 | 90 | 0.6 | 5.6957 | 30.991 | 1.0085 | 2014-09-12 16:41 | TRUE | TRUE | FALSE | Port Bridge | None | 2014-09-13 00:41 | 2014-09-13 01:11
1500000350 | 355 | 327 | M6H001 | 1 | 2014-09-12 17:37 | 70.769 | -161.792 | 70.7984 | -161.6906 | 6 | 10 | 2 | 0 | 300 |  | AG |  | 40.3 | 14.8 | 77.8 | 0.4 | 5.1646 | 30.7665 | 1.0095 | 2014-09-12 17:11 | TRUE | TRUE | FALSE | Port Bridge | None | 2014-09-13 01:11 | 2014-09-13 01:37
1500000351 | 356 | 328 | M6H001 | 1 | 2014-09-12 18:08 | 70.7987 | -161.6897 | 70.8327 | -161.5725 | 6 | 10 | 2 | 0 | 300 |  | AH |  | 40.5 | 17.9 | 85.5 | 0.3 | 5.3032 | 30.0705 | 1.0085 | 2014-09-12 17:38 | TRUE | TRUE | FALSE | Port Bridge | None | 2014-09-13 01:38 | 2014-09-13 02:08
1500000352 | 357 | 329 | M6H001 | 1 | 2014-09-12 18:38 | 70.8334 | -161.5704 | 70.8681 | -161.4537 | 6 | 10 | 2 | 0 | 300 |  | AH |  | 40.5 | 15.7 | 87.1 | 0.3 | 4.1787 | 30.2681 | 1.0087 | 2014-09-12 18:08 | TRUE | TRUE | FALSE | Port Bridge | None | 2014-09-13 02:08 | 2014-09-13 02:38
1500000353 | 358 | 330 | M6H001 | 1 | 2014-09-12 19:09 | 70.8684 | -161.4527 | 70.903 | -161.3313 | 6 | 10 | 2 | 0 | 300 |  | AH |  | 40.5 | 13.8 | 94.4 | 0.1 | 2.8101 | 29.0169 | 1.0102 | 2014-09-12 18:38 | TRUE | TRUE | FALSE | Port Bridge | None | 2014-09-13 02:38 | 2014-09-13 03:09
1500000354 | 359 | 331 | M6H001 | 1 | 2014-09-12 19:35 | 70.9034 | -161.3303 | 70.9374 | -161.2181 | 6 | 10 | 2 | 0 | 300 |  | AH |  | 43.1 | 13.4 | 69.1 | -0.1 | 1.9959 | 28.1711 | 1.0102 | 2014-09-12 19:09 | TRUE | TRUE | FALSE | Port Bridge | None | 2014-09-13 03:09 | 2014-09-13 03:35
1500000355 | 360 | 332 | M6H001 | 1 | 2014-09-12 19:54 | 70.9378 | -161.2167 | 70.9595 | -161.1399 | 5 | 10 | 2 | 0 | 300 |  | AG |  | 42.9 | 11.7 | 68.6 | -0.4 | 2.2345 | 29.0594 | 1.0113 | 2014-09-12 19:36 | TRUE | TRUE | FALSE | Port Bridge | None | 2014-09-13 03:36 | 2014-09-13 03:54
1500000356 | 361 | 333 | M3H001 | 1 | 2014-09-14 09:36 | 70.3882 | -161.0443 | 70.4325 | -161.1573 | 4 | 10 | 3 | 0 | 300 |  | AG |  | 12 | 8.1 | 81.1 | -0.5 | 4.0773 | 31.3801 | 1.0033 | 2014-09-14 09:06 | TRUE | TRUE | FALSE | Port Bridge | None | 2014-09-14 17:06 | 2014-09-14 17:36
1500000357 | 362 | 334 | M3H001 | 1 | 2014-09-14 09:56 | 70.434 | -161.1615 | 70.4622 | -161.2362 | 4 | 7 | 3 | 0 | 300 |  | AG | ended early when running in the ditch stopped being fun | 15.5 | 4 | 80.1 | 0 | 2.8632 | 31.6561 | 1.0034 | 2014-09-14 09:37 | TRUE | TRUE | FALSE | Port Bridge | None | 2014-09-14 17:37 | 2014-09-14 17:56
1500000358 | 363 | 335 | O00880 | 1 | 2014-09-14 10:23 | 70.4655 | -161.2274 | 70.4856 | -161.1556 | 4 | 4 | 2 | 0 | 300 |  | AG | ended when it started to rain | 20.8 | 15.4 | 92 | -0.8 | 2.6642 | 31.7845 | 1.0008 | 2014-09-14 10:04 | TRUE | TRUE | FALSE | Port Bridge | Mist | 2014-09-14 18:04 | 2014-09-14 18:23
1500000359 | 364 | 336 | O00880 | 1 | 2014-09-14 10:57 | 70.4859 | -161.1545 | 70.5213 | -161.0289 | 4 | 2 | 2 | 0 | 300 |  | AH |  | 21.9 | 16.9 | 82.6 | -2.1 | 1.4316 | 31.8788 | 0.9988 | 2014-09-14 10:23 | TRUE | TRUE | FALSE | Port Bridge | Light rain | 2014-09-14 18:23 | 2014-09-14 18:57
1500000360 | 365 | 337 | O00880 | 1 | 2014-09-14 11:28 | 70.5215 | -161.028 | 70.5541 | -160.9171 | 4 | 2 | 2 | 0 | 300 |  | AH |  | 24.4 | 13.6 | 95 | -2.2 | -0.02333 | 31.9845 | 0.9982 | 2014-09-14 10:57 | TRUE | TRUE | FALSE | Port Bridge | Light rain | 2014-09-14 18:57 | 2014-09-14 19:28
1500000361 | 366 | 338 | O00880 | 1 | 2014-09-14 11:59 | 70.555 | -160.9142 | 70.5888 | -160.8 | 4 | 4 | 3 | 0 | 300 |  | AH |  | 26.4 | 13.3 | 91.6 | -1.9 | -0.2487 | 31.3897 | 0.998 | 2014-09-14 11:28 | TRUE | TRUE | FALSE | Port Bridge | None | 2014-09-14 19:28 | 2014-09-14 19:59
1500000362 | 367 | 339 | O00880 | 1 | 2014-09-14 12:30 | 70.5894 | -160.7978 | 70.625 | -160.6752 | 4 | 10 | 4 | 0 | 300 |  | AG |  | 25.7 | 12.9 | 102.9 | -1.4 | -0.65914 | 31.9808 | 1.0009 | 2014-09-14 12:00 | TRUE | TRUE | FALSE | Port Bridge | None | 2014-09-14 20:00 | 2014-09-14 20:30
1500000363 | 368 | 340 | O00880 | 1 | 2014-09-14 13:01 | 70.6253 | -160.674 | 70.6592 | -160.556 | 4 | 10 | 4 | 0 | 300 |  | AG |  | 26.9 | 12 | 99.7 | -1.4 | -0.75991 | 32.2557 | 0.9998 | 2014-09-14 12:31 | TRUE | TRUE | FALSE | Port Bridge | None | 2014-09-14 20:31 | 2014-09-14 21:01
1500000364 | 369 | 341 | O00880 | 1 | 2014-09-14 13:35 | 70.6593 | -160.5555 | 70.6992 | -160.4175 | 4 | 10 | 4 | 0 | 300 |  | AG |  | 29.4 | 14.4 | 99.5 | -1.5 | -0.80101 | 32.2441 | 1.0003 | 2014-09-14 13:01 | TRUE | TRUE | FALSE | Port Bridge | None | 2014-09-14 21:01 | 2014-09-14 21:35
1500000365 | 370 | 342 | O00880 | 1 | 2014-09-14 14:10 | 70.6994 | -160.4168 | 70.7396 | -160.2762 | 4 | 10 | 4 | 0 | 300 |  | AG |  | 33.6 | 12.2 | 101 | -1.4 | -0.61192 | 32.1921 | 1.002 | 2014-09-14 13:35 | TRUE | TRUE | FALSE | Port Bridge | None | 2014-09-14 21:35 | 2014-09-14 22:10
1500000366 | 371 | 343 | O00880 | 1 | 2014-09-14 14:45 | 70.7403 | -160.2736 | 70.7805 | -160.132 | 4 | 6 | 4 | 0 | 300 |  | AH |  | 33.9 | 13.9 | 92.4 | -1.2 | 0.18099 | 31.359 | 1.0022 | 2014-09-14 14:11 | TRUE | TRUE | FALSE | Port Bridge | None | 2014-09-14 22:11 | 2014-09-14 22:45
1500000367 | 372 | 344 | O00880 | 1 | 2014-09-14 15:17 | 70.7808 | -160.1311 | 70.8181 | -160.0009 | 4 | 4 | 4 | 0 | 300 |  | AH |  | 35.4 | 11.1 | 92.9 | -1.3 | -0.28058 | 31.7661 | 1.0024 | 2014-09-14 14:45 | TRUE | TRUE | FALSE | Port Bridge | None | 2014-09-14 22:45 | 2014-09-14 23:17
1500000368 | 373 | 345 | O00880 | 1 | 2014-09-14 15:40 | 70.8195 | -159.9962 | 70.8447 | -159.9053 | 4 | 5 | 3 | 0 | 300 |  | AH | wave hiehgtincreasing a bit, with some 3-4 ft waves in there reducing visibiility. | 39.3 | 11.6 | 94.5 | -0.8 | 0.61638 | 31.9574 | 1.0029 | 2014-09-14 15:18 | TRUE | TRUE | FALSE | Port Bridge | None | 2014-09-14 23:18 | 2014-09-14 23:40
1500000369 | 374 | 346 | O00880 | 1 | 2014-09-14 16:12 | 70.8451 | -159.904 | 70.8832 | -159.7715 | 4 | 8 | 3 | 0 | 300 |  | AG |  | 12.8 | 12.9 | 96.9 | -0.8 | 1.2591 | 31.075 | 1.0023 | 2014-09-14 15:41 | TRUE | TRUE | FALSE | Port Bridge | None | 2014-09-14 23:41 | 2014-09-15 00:12
1500000370 | 375 | 347 | O00880 | 1 | 2014-09-14 16:31 | 70.8833 | -159.7709 | 70.9067 | -159.6915 | 4 | 8 | 3 | 0 | 300 |  | AG |  | 12.8 | 11.6 | 95.5 | -0.5 | 1.7632 | 31.6409 | 1.0047 | 2014-09-14 16:12 | TRUE | TRUE | FALSE | Port Bridge | None | 2014-09-15 00:12 | 2014-09-15 00:31
1500000371 | 376 | 348 | O00881 | 1 | 2014-09-14 17:11 | 70.9016 | -159.7097 | 70.8468 | -159.8179 | 4 | 2 | 3 | 0 | 300 |  | AG |  | 47.4 | 6.7 | 93.2 | 0 | 2.7182 | 31.267 | 1.0073 | 2014-09-14 16:40 | TRUE | TRUE | FALSE | Port Bridge | None | 2014-09-15 00:40 | 2014-09-15 01:11
1500000372 | 377 | 349 | O00881 | 1 | 2014-09-14 17:37 | 70.8465 | -159.8183 | 70.8003 | -159.9108 | 4 | 5 | 3 | 0 | 300 |  | AG |  | 35.8 | 6.8 | 92.4 | -0.7 | 0.95161 | 31.8822 | 1.0038 | 2014-09-14 17:11 | TRUE | TRUE | FALSE | Port Bridge | None | 2014-09-15 01:11 | 2014-09-15 01:37
1500000373 | 378 | 350 | O00881 | 1 | 2014-09-14 18:08 | 70.8 | -159.9114 | 70.7446 | -160.0242 | 4 | 5 | 4 | 0 | 300 |  | AH |  | 29.1 | 7.2 | 98.4 | -0.5 | 0.26798 | 31.5701 | 1.0075 | 2014-09-14 17:37 | TRUE | TRUE | FALSE | Port Bridge | None | 2014-09-15 01:37 | 2014-09-15 02:08
1500000374 | 379 | 351 | O00881 | 1 | 2014-09-14 18:38 | 70.7442 | -160.0249 | 70.6894 | -160.137 | 4 | 5 | 4 | 0 | 300 |  | AH |  | 19.9 | 6.5 | 89.6 | 0.2 | 0.06832 | 31.3823 | 1.008 | 2014-09-14 18:08 | TRUE | TRUE | FALSE | Port Bridge | None | 2014-09-15 02:08 | 2014-09-15 02:38
1500000375 | 380 | 352 | O00881 | 1 | 2014-09-14 19:14 | 70.688 | -160.14 | 70.6251 | -160.268 | 3 | 6 | 4 | 0 | 300 |  | AH |  | 19.2 | 8.8 | 113.5 | 0.2 | -0.18053 | 31.6805 | 1.0047 | 2014-09-14 18:39 | TRUE | TRUE | FALSE | Port Bridge | None | 2014-09-15 02:39 | 2014-09-15 03:14
1500000376 | 381 | 353 | M3H001 | 1 | 2014-09-15 09:02 | 70.4562 | -161.218 | 70.4615 | -161.2322 | 3 | 1 | 3 | 0 | 300 |  | AH | We were not on our line yet. Do not use this transect data. | 19.3 | 5.9 | 91.4 | 0.3 | 4.3903 | 31.5797 | 1.0026 | 2014-09-15 08:57 | FALSE | TRUE | FALSE | Port Bridge | Mist | 2014-09-15 16:57 | 2014-09-15 17:02
1500000377 | 382 | 354 | M3H001 | 1 | 2014-09-15 09:33 | 70.4621 | -161.234 | 70.5088 | -161.3595 | 3 | 1 | 3 | 0 | 300 |  | AH |  | 20.1 | 6.9 | 45.2 | 0.1 | 4.4757 | 31.0069 | 1.0025 | 2014-09-15 09:02 | TRUE | TRUE | FALSE | Port Bridge | Mist | 2014-09-15 17:02 | 2014-09-15 17:33
1500000378 | 383 | 355 | M3H001 | 1 | 2014-09-15 09:49 | 70.5091 | -161.3604 | 70.5343 | -161.4283 | 3 | 1 | 3 | 0 | 300 |  | AH | Foggy. Visibility approximately 1 mile. Ending transect early due to the signficant decrease in visibility. Visibility decreased to between 0.5 to 1 kilometer. This decrease started at approximately 09:47. | 24.8 | 9 | 55.1 | -0.1 | 4.552 | 31.3543 | 1.0021 | 2014-09-15 09:33 | TRUE | TRUE | FALSE | Port Bridge | Mist | 2014-09-15 17:33 | 2014-09-15 17:49
1500000379 | 384 | 356 | O99999 | 1 | 2014-09-15 10:39 | 70.5486 | -161.456 | 70.6111 | -161.6327 | 3 | 1 | 3 | 0 | 300 |  | AH |  | 26 | 10.4 | 50.2 | -0.3 | 4.2167 | 31.5503 | 1.0035 | 2014-09-15 09:57 | TRUE | TRUE | FALSE | Port Bridge | Mist | 2014-09-15 17:57 | 2014-09-15 18:39
1500000380 | 385 | 357 | M3H001 | 1 | 2014-09-15 11:10 | 70.6118 | -161.6347 | 70.6589 | -161.763 | 4 | 8 | 3 | 0 | 300 |  | AG |  | 34.3 | 7.5 | 71.3 | 0.2 | 4.976 | 31.4753 | 1.0037 | 2014-09-15 10:39 | TRUE | TRUE | FALSE | Port Bridge | None | 2014-09-15 18:39 | 2014-09-15 19:10
1500000381 | 386 | 358 | M3H001 | 1 | 2014-09-15 11:40 | 70.659 | -161.7633 | 70.7089 | -161.8978 | 4 | 5 | 3 | 0 | 300 |  | AG |  | 38.3 | 8.6 | 49.6 | 0 | 3.0146 | 30.5983 | 1.0029 | 2014-09-15 11:10 | TRUE | TRUE | FALSE | Port Bridge | None | 2014-09-15 19:10 | 2014-09-15 19:40
1500000382 | 387 | 359 | M3H001 | 1 | 2014-09-15 12:10 | 70.7089 | -161.8979 | 70.7604 | -162.0387 | 4 | 5 | 3 | 0 | 300 |  | AG |  | 39.1 | 7.9 | 74.3 | 0.1 | 3.5298 | 29.6793 | 1.0031 | 2014-09-15 11:40 | TRUE | TRUE | FALSE | Port Bridge | None | 2014-09-15 19:40 | 2014-09-15 20:10
1500000383 | 388 | 360 | M3H001 | 1 | 2014-09-15 12:41 | 70.7607 | -162.0397 | 70.813 | -162.1845 | 4 | 5 | 3 | 0 | 300 |  | AH | Norseman II approximately 0.7 miles from our port side at 12:18. | 40.2 | 8.7 | 60.9 | 0.1 | 3.4481 | 30.4127 | 1.0036 | 2014-09-15 12:10 | TRUE | TRUE | FALSE | Port Bridge | None | 2014-09-15 20:10 | 2014-09-15 20:41
1500000384 | 389 | 361 | M3H001 | 1 | 2014-09-15 13:27 | 70.8132 | -162.1851 | 70.8873 | -162.3914 | 4 | 3 | 3 | 0 | 300 |  | AH | Visibility between 1-3km. 3km in most directions, asside from in front of bow. Conditions consistent throughout entire transect. | 40.8 | 6.6 | 67.3 | 0.2 | 3.9433 | 30.491 | 1.0041 | 2014-09-15 12:41 | TRUE | TRUE | FALSE | Port Bridge | None | 2014-09-15 20:41 | 2014-09-15 21:27
1500000385 | 390 | 362 | M3H001 | 1 | 2014-09-15 13:47 | 70.8876 | -162.3922 | 70.9198 | -162.4827 | 4 | 3 | 3 | 0 | 300 |  | AH | Visibility between 1-3km. 3km in most directions, asside from in front of bow. | 40.7 | 9.2 | 59.4 | 0.3 | 5.5167 | 30.0908 | 1.0027 | 2014-09-15 13:27 | TRUE | TRUE | FALSE | Port Bridge | None | 2014-09-15 21:27 | 2014-09-15 21:47
1500000386 | 391 | 363 | M3H001 | 1 | 2014-09-15 14:21 | 70.9201 | -162.4834 | 70.9743 | -162.6359 | 4 | 3 | 3 | 0 | 300 |  | AG |  | 40.7 | 8.8 | 41.3 | 0.5 | 5.5224 | 30.3864 | 1.002 | 2014-09-15 13:47 | TRUE | TRUE | FALSE | Port Bridge | None | 2014-09-15 21:47 | 2014-09-15 22:21
1500000387 | 392 | 364 | M3H001 | 1 | 2014-09-15 14:51 | 70.9744 | -162.6362 | 71.0226 | -162.7739 | 4 | 3 | 3 | 0 | 300 |  | AG |  | 40.7 | 10.1 | 31.3 | 0.2 | 3.4072 | 30.1761 | 1.0029 | 2014-09-15 14:21 | TRUE | TRUE | FALSE | Port Bridge | None | 2014-09-15 22:21 | 2014-09-15 22:51
1500000388 | 393 | 365 | M3H001 | 1 | 2014-09-15 15:22 | 71.0229 | -162.7747 | 71.0701 | -162.9097 | 4 | 3 | 3 | 0 | 300 |  | AG |  | 40.7 | 9.7 | 31 | 0.1 | 3.6613 | 30.2482 | 1.0028 | 2014-09-15 14:52 | TRUE | TRUE | FALSE | Port Bridge | None | 2014-09-15 22:52 | 2014-09-15 23:22
1500000389 | 394 | 366 | M3H001 | 1 | 2014-09-15 15:37 | 71.0701 | -162.9099 | 71.0932 | -162.9764 | 4 | 2 | 3 | 0 | 300 |  | AG |  | 42.3 | 10.6 | 31.3 | -0.2 | 2.9507 | 29.8605 | 1.0045 | 2014-09-15 15:22 | TRUE | TRUE | FALSE | Port Bridge | None | 2014-09-15 23:22 | 2014-09-15 23:37
1500000390 | 395 | 367 | M3H001 | 1 | 2014-09-15 16:08 | 71.0938 | -162.9783 | 71.1449 | -163.124 | 4 | 2 | 3 | 0 | 300 |  | AH |  | 43.1 | 10.8 | 33.1 | -0.5 | 2.8455 | 29.2977 | 1.0048 | 2014-09-15 15:37 | TRUE | TRUE | FALSE | Port Bridge | None | 2014-09-15 23:37 | 2014-09-16 00:08
1500000391 | 396 | 368 | M3H001 | 1 | 2014-09-15 16:41 | 71.1454 | -163.1255 | 71.1964 | -163.2794 | 4 | 1 | 3 | 0 | 300 |  | AH |  | 42.6 | 10.4 | 42.8 | -0.3 | 4.2867 | 30.642 | 1.0039 | 2014-09-15 16:08 | TRUE | TRUE | FALSE | Port Bridge | None | 2014-09-16 00:08 | 2014-09-16 00:41
1500000392 | 397 | 369 | M3H001 | 1 | 2014-09-15 16:58 | 71.1967 | -163.28 | 71.2215 | -163.3526 | 4 | 1 | 3 | 0 | 300 |  | AH |  | 43.5 | 11 | 36.6 | -0.3 | 2.4094 | 29.3009 | 1.0028 | 2014-09-15 16:41 | TRUE | TRUE | FALSE | Port Bridge | None | 2014-09-16 00:41 | 2014-09-16 00:58
1500000393 | 398 | 370 | M3H001 | 1 | 2014-09-15 17:29 | 71.2221 | -163.3544 | 71.2679 | -163.4894 | 4 | 0.5 | 3 | 0 | 300 |  | AH |  | 42.3 | 12.2 | 37.3 | -0.6 | 2.3789 | 29.3118 | 1.0029 | 2014-09-15 16:58 | TRUE | TRUE | FALSE | Port Bridge | None | 2014-09-16 00:58 | 2014-09-16 01:29
1500000394 | 399 | 371 | M3H001 | 1 | 2014-09-15 18:00 | 71.2682 | -163.4904 | 71.3163 | -163.6325 | 4 | 0.5 | 3 | 0 | 300 |  | AG |  | 41.4 | 11.1 | 26.6 | -0.6 | 2.2311 | 28.0716 | 1.0033 | 2014-09-15 17:29 | TRUE | TRUE | FALSE | Port Bridge | None | 2014-09-16 01:29 | 2014-09-16 02:00
1500000395 | 400 | 372 | M3H001 | 1 | 2014-09-15 18:31 | 71.3165 | -163.6328 | 71.3654 | -163.7775 | 5 | 0.5 | 3 | 0 | 300 |  | AG |  | 41.2 | 11.7 | 46.6 | -0.7 | 2.3857 | 29.0622 | 1.0031 | 2014-09-15 18:00 | TRUE | TRUE | FALSE | Port Bridge | None | 2014-09-16 02:00 | 2014-09-16 02:31
1500000396 | 401 | 373 | M3H001 | 1 | 2014-09-15 19:01 | 71.3654 | -163.7777 | 71.412 | -163.919 | 5 | 0.4 | 3 | 0 | 300 |  | AG |  | 43.4 | 10.1 | 39.8 | -1.4 | 2.4069 | 29.4574 | 1.0019 | 2014-09-15 18:31 | TRUE | TRUE | FALSE | Port Bridge | None | 2014-09-16 02:31 | 2014-09-16 03:01
1500000397 | 402 | 374 | M4H001 | 1 | 2014-09-16 02:11 | 71.5872 | -164.446 | 71.5885 | -164.4498 | 5 | 0.4 | 3 | 0 | 300 |  | AG | Test entry. Seems slow, but not unusable. | 38.9 | 10.8 | 27.2 | -1.9 | 2.4976 | 28.9555 | 0.9995 | 2014-09-16 02:11 | FALSE | TRUE | FALSE | Port Bridge | None | 2014-09-16 10:11 | 2014-09-16 10:11
1500000398 | 403 | 375 | O00882 | 1 | 2014-09-16 09:05 | 71.339 | -164.2128 | 71.2833 | -164.0858 | 4 | 0.5 | 2 | 0 | 300 |  | AG |  | 43.3 | 11 | 68.8 | -1.7 | 2.7283 | 29.5748 | 1.0046 | 2014-09-16 08:35 | TRUE | TRUE | FALSE | Port Bridge | None | 2014-09-16 16:35 | 2014-09-16 17:05
1500000399 | 404 | 376 | O00882 | 1 | 2014-09-16 09:39 | 71.2832 | -164.0856 | 71.2229 | -163.9389 | 4 | 0.5 | 2 | 0 | 300 |  | AG | 6-7 ft rolling waves | 43.1 | 11.2 | 72 | -1.5 | 3.4882 | 30.5662 | 1.0036 | 2014-09-16 09:05 | TRUE | TRUE | FALSE | Port Bridge | None | 2014-09-16 17:05 | 2014-09-16 17:39
1500000400 | 405 | 377 | O00882 | 1 | 2014-09-16 10:03 | 71.2228 | -163.9386 | 71.1792 | -163.8256 | 4 | 0.5 | 2 | 0 | 300 |  | AG |  | 39.7 | 12.9 | 61.1 | -1.6 | 3.7676 | 30.0929 | 1.0041 | 2014-09-16 09:39 | TRUE | TRUE | FALSE | Port Bridge | None | 2014-09-16 17:39 | 2014-09-16 18:03
1500000401 | 406 | 378 | O00882 | 1 | 2014-09-16 10:20 | 71.1791 | -163.8253 | 71.1499 | -163.7522 | 4 | 2 | 3 | 0 | 300 |  | AG |  | 40.3 | 12.3 | 61.5 | -1.5 | 3.8845 | 30.7811 | 1.0061 | 2014-09-16 10:03 | TRUE | TRUE | FALSE | Port Bridge | None | 2014-09-16 18:03 | 2014-09-16 18:20
1500000402 | 407 | 379 | O00882 | 1 | 2014-09-16 10:50 | 71.1494 | -163.7508 | 71.0959 | -163.619 | 4 | 0.8 | 3 | 0 | 300 |  | AH |  | 40.6 | 12.5 | 56 | -1.4 | 4.8692 | 31.0013 | 1.0055 | 2014-09-16 10:20 | TRUE | TRUE | FALSE | Port Bridge | None | 2014-09-16 18:20 | 2014-09-16 18:50
1500000403 | 408 | 380 | O00882 | 1 | 2014-09-16 11:20 | 71.0955 | -163.618 | 71.0415 | -163.495 | 4 | 0.2 | 3 | 0 | 150 |  | AH | Visibility reduced by fog. | 42.5 | 12 | 48.2 | -1.3 | 3.3847 | 29.5846 | 1.0033 | 2014-09-16 10:50 | FALSE | TRUE | FALSE | Port Bridge | None | 2014-09-16 18:50 | 2014-09-16 19:20
1500000404 | 409 | 381 | O00882 | 1 | 2014-09-16 11:37 | 71.0412 | -163.4943 | 71.012 | -163.4198 | 4 | 0.5 | 3 | 0 | 300 |  | AH |  | 43.2 | 11.5 | 60.9 | -1.2 | 3.7967 | 30.7514 | 1.0062 | 2014-09-16 11:20 | TRUE | TRUE | FALSE | Port Bridge | None | 2014-09-16 19:20 | 2014-09-16 19:37
1500000405 | 410 | 382 | O00882 | 1 | 2014-09-16 12:02 | 71.0109 | -163.4174 | 70.9679 | -163.3112 | 5 | 0.8 | 3 | 0 | 300 |  | AG | declining visibility. | 42.8 | 12.3 | 59.5 | -0.8 | 5.4844 | 30.4525 | 1.0074 | 2014-09-16 11:38 | TRUE | TRUE | FALSE | Port Bridge | None | 2014-09-16 19:38 | 2014-09-16 20:02
1500000406 | 411 | 383 | O00882 | 1 | 2014-09-16 12:06 | 70.9677 | -163.3107 | 70.961 | -163.2947 | 5 | 0.3 | 3 | 0 | 200 |  | AG | fog too thick to see. | 43.3 | 12.3 | 71.1 | -0.5 | 4.6781 | 30.6278 | 1.007 | 2014-09-16 12:02 | FALSE | TRUE | FALSE | Port Bridge | None | 2014-09-16 20:02 | 2014-09-16 20:06
1500000407 | 412 | 384 | O99999 | 1 | 2014-09-16 14:23 | 70.8633 | -163.1598 | 70.8373 | -162.8597 | 5 | 3 | 3 | 0 | 200 |  | AG |  | 42.2 | 11.7 | 78.5 | -0.4 | 5.5627 | 30.7366 | 1.0074 | 2014-09-16 12:53 | TRUE | TRUE | FALSE | Port Bridge | None | 2014-09-16 20:53 | 2014-09-16 22:23
1500000408 | 413 | 385 | O00884 | 1 | 2014-09-16 14:56 | 70.8409 | -162.8493 | 70.8824 | -162.7249 | 5 | 0.2 | 2 | 0 | 150 |  | AH | Visibility reduced, due to fog. Visibility min = 150m, max = 200m. 0 to 15 degrees vis to approx 150m. 15-90 degrees vis approx 200m. | 42.5 | 10.9 | 55.6 | -0.7 | 4.6519 | 30.5512 | 1.0026 | 2014-09-16 14:25 | FALSE | TRUE | FALSE | Port Bridge | None | 2014-09-16 22:25 | 2014-09-16 22:56
1500000409 | 414 | 386 | O00884 | 1 | 2014-09-16 15:14 | 70.8828 | -162.7238 | 70.9082 | -162.648 | 5 | 0.1 | 1 | 0 | 100 |  | AH | Visibility reduced, due to fog. Visibility = 100m within survey area. Ending transect early to switch to M3L001. | 42.2 | 10.4 | 61.6 | -0.6 | 5.2165 | 30.5019 | 1.0039 | 2014-09-16 14:56 | FALSE | TRUE | FALSE | Port Bridge | None | 2014-09-16 22:56 | 2014-09-16 23:14
1500000410 | 415 | 387 | M3L001 | 1 | 2014-09-16 15:46 | 70.9221 | -162.6965 | 70.9549 | -162.7945 | 5 | 0.1 | 1 | 0 | 100 |  | AH | Visibility reduced to 100m within survey area, due to fog. | 42.9 | 11.1 | 50.2 | -1.2 | 5.2116 | 30.7997 | 1.0054 | 2014-09-16 15:25 | FALSE | TRUE | FALSE | Port Bridge | None | 2014-09-16 23:25 | 2014-09-16 23:46
1500000411 | 416 | 388 | M3L001 | 1 | 2014-09-16 16:24 | 70.9894 | -162.8972 | 71.013 | -162.9659 | 5 | 5 | 3 | 0 | 300 |  | AG |  | 43.3 | 11.7 | 21.7 | -0.9 | 4.8504 | 30.1239 | 1.0042 | 2014-09-16 16:09 | TRUE | TRUE | FALSE | Port Bridge | None | 2014-09-17 00:09 | 2014-09-17 00:24
1500000412 | 417 | 389 | M3L001 | 1 | 2014-09-16 16:54 | 71.0131 | -162.9661 | 71.0621 | -163.0969 | 5 | 5 | 3 | 0 | 300 |  | AG |  | 43.2 | 13 | 30.2 | -0.9 | 5.0573 | 29.8001 | 1.0029 | 2014-09-16 16:24 | TRUE | TRUE | FALSE | Port Bridge | None | 2014-09-17 00:24 | 2014-09-17 00:54
1500000413 | 418 | 390 | M3L001 | 1 | 2014-09-16 17:32 | 71.0623 | -163.0973 | 71.12 | -163.2655 | 5 | 8 | 4 | 0 | 300 |  | AG |  | 42.9 | 13.3 | 33.9 | -1.1 | 5.5772 | 29.7314 | 1.0024 | 2014-09-16 16:55 | TRUE | TRUE | FALSE | Port Bridge | None | 2014-09-17 00:55 | 2014-09-17 01:32
1500000414 | 419 | 391 | M3L001 | 1 | 2014-09-16 18:03 | 71.1204 | -163.2669 | 71.17 | -163.411 | 5 | 6 | 4 | 0 | 300 |  | AH |  | 43.1 | 11.8 | 31.8 | -1.3 | 3.564 | 29.8952 | 1.0026 | 2014-09-16 17:32 | TRUE | TRUE | FALSE | Port Bridge | None | 2014-09-17 01:32 | 2014-09-17 02:03
1500000415 | 420 | 392 | M3L001 | 1 | 2014-09-16 18:35 | 71.1707 | -163.4131 | 71.2189 | -163.557 | 5 | 5 | 4 | 0 | 300 |  | AH |  | 42.7 | 11.8 | 37.7 | -1.7 | 3.1044 | 29.2428 | 1.0032 | 2014-09-16 18:04 | TRUE | TRUE | FALSE | Port Bridge | None | 2014-09-17 02:04 | 2014-09-17 02:35
1500000416 | 421 | 393 | M3L001 | 1 | 2014-09-16 18:50 | 71.2191 | -163.5576 | 71.2438 | -163.6283 | 5 | 3 | 4 | 0 | 300 |  | AH | Ended transect early to get off the line and head to the night shift sampling station. | 42 | 12 | 26.6 | -1.7 | 3.6314 | 29.3891 | 1.0009 | 2014-09-16 18:35 | TRUE | TRUE | FALSE | Port Bridge | None | 2014-09-17 02:35 | 2014-09-17 02:50
1500000417 | 422 | 394 | O00885 | 1 | 2014-09-16 19:26 | 71.248 | -163.6061 | 71.2413 | -163.4149 | 5 | 3 | 4 | 0 | 300 |  | AH |  | 40.9 | 13.6 | 45.6 | -1.8 | 2.6921 | 29.5889 | 0.9999 | 2014-09-16 18:56 | TRUE | TRUE | FALSE | Port Bridge | None | 2014-09-17 02:56 | 2014-09-17 03:26
1500000418 | 423 | 395 | M2H001 | 1 | 2014-09-17 09:20 | 70.7676 | -163.3704 | 70.8147 | -163.5082 | 5 | 10 | 4 | 0 | 300 |  | AH |  | 42.6 | 12.7 | 25.1 | -0.7 | 6.2671 | 30.6731 | 0.9989 | 2014-09-17 08:50 | TRUE | TRUE | FALSE | Port Bridge | None | 2014-09-17 16:50 | 2014-09-17 17:20
1500000419 | 424 | 396 | M2H001 | 1 | 2014-09-17 09:52 | 70.8152 | -163.5096 | 70.864 | -163.6508 | 5 | 8 | 4 | 0 | 300 |  | AH |  | 42.5 | 12.7 | 26.8 | -0.8 | 6.1145 | 30.6439 | 0.999 | 2014-09-17 09:20 | TRUE | TRUE | FALSE | Port Bridge | None | 2014-09-17 17:20 | 2014-09-17 17:52
1500000420 | 425 | 397 | M2H001 | 1 | 2014-09-17 10:08 | 70.8645 | -163.6523 | 70.8886 | -163.7208 | 5 | 8 | 4 | 0 | 300 |  | AH | End transect early, due to fog decreaing vis. | 43.7 | 12.2 | 24.4 | -0.6 | 6.1808 | 30.7255 | 0.9995 | 2014-09-17 09:52 | TRUE | TRUE | FALSE | Port Bridge | None | 2014-09-17 17:52 | 2014-09-17 18:08
1500000421 | 426 | 398 | M2H001 | 1 | 2014-09-17 10:21 | 70.8889 | -163.7214 | 70.9086 | -163.7793 | 5 | 1 | 3 | 0 | 300 |  | AH | End transect early due to change in vis. | 42.8 | 13.9 | 17.7 | -0.7 | 6.0641 | 30.6292 | 0.9981 | 2014-09-17 10:08 | TRUE | TRUE | FALSE | Port Bridge | None | 2014-09-17 18:08 | 2014-09-17 18:21
1500000422 | 427 | 399 | M2H001 | 1 | 2014-09-17 10:44 | 70.9089 | -163.7802 | 70.944 | -163.8843 | 5 | 10 | 4 | 0 | 300 |  | AH |  | 41.4 | 14.5 | 27.1 | -0.9 | 5.9928 | 30.8605 | 0.999 | 2014-09-17 10:21 | TRUE | TRUE | FALSE | Port Bridge | None | 2014-09-17 18:21 | 2014-09-17 18:44
1500000423 | 428 | 400 | M2H001 | 1 | 2014-09-17 11:16 | 70.9442 | -163.8847 | 70.9929 | -164.0287 | 5 | 10 | 4 | 0 | 300 |  | AG |  | 42.1 | 12.7 | 23.3 | -0.9 | 5.9664 | 30.8779 | 0.998 | 2014-09-17 10:44 | TRUE | TRUE | FALSE | Port Bridge | None | 2014-09-17 18:44 | 2014-09-17 19:16
1500000424 | 429 | 401 | M2H001 | 1 | 2014-09-17 11:35 | 70.993 | -164.029 | 71.0224 | -164.1157 | 5 | 10 | 4 | 0 | 300 |  | AG |  | 40.6 | 11.5 | 6.8 | -0.8 | 5.8139 | 30.9039 | 0.9983 | 2014-09-17 11:16 | TRUE | TRUE | FALSE | Port Bridge | None | 2014-09-17 19:16 | 2014-09-17 19:35
1500000425 | 430 | 402 | O00886 | 1 | 2014-09-17 12:02 | 71.0313 | -164.1273 | 71.072 | -164.0955 | 5 | 10 | 4 | 0 | 300 |  | AG |  | 39.7 | 10.1 | 51.1 | -0.5 | 5.6087 | 30.975 | 0.9991 | 2014-09-17 11:40 | TRUE | TRUE | FALSE | Port Bridge | None | 2014-09-17 19:40 | 2014-09-17 20:02
1500000426 | 431 | 403 | O00886 | 1 | 2014-09-17 12:33 | 71.0727 | -164.095 | 71.1326 | -164.0474 | 5 | 10 | 4 | 0 | 300 |  | AH |  | 40.3 | 10.5 | 48.2 | -0.6 | 3.668 | 29.8187 | 0.9996 | 2014-09-17 12:02 | TRUE | TRUE | FALSE | Port Bridge | None | 2014-09-17 20:02 | 2014-09-17 20:33
1500000427 | 432 | 404 | O00886 | 1 | 2014-09-17 13:04 | 71.1329 | -164.0472 | 71.1936 | -163.9993 | 5 | 10 | 4 | 0 | 300 |  | AH |  | 40.7 | 12 | 51.1 | -0.7 | 3.3697 | 30.07 | 0.9975 | 2014-09-17 12:33 | TRUE | TRUE | FALSE | Port Bridge | None | 2014-09-17 20:33 | 2014-09-17 21:04
1500000428 | 433 | 405 | O00886 | 1 | 2014-09-17 13:35 | 71.1939 | -163.9991 | 71.2584 | -163.9479 | 5 | 1 | 4 | 0 | 300 |  | AH | Variable fog. Vis between 1-3 km. | 41.5 | 11.6 | 47.1 | -0.8 | 3.3179 | 29.9637 | 0.9968 | 2014-09-17 13:04 | TRUE | TRUE | FALSE | Port Bridge | None | 2014-09-17 21:04 | 2014-09-17 21:35
1500000429 | 434 | 406 | O00886 | 1 | 2014-09-17 13:46 | 71.2587 | -163.9477 | 71.2796 | -163.9313 | 5 | 0.5 | 3 | 0 | 300 |  | AG | fog thickening, ended with vis=0.3 | 41.6 | 11.1 | 44.6 | -1.8 | 4.4765 | 30.4951 | 0.9976 | 2014-09-17 13:36 | TRUE | TRUE | FALSE | Port Bridge | None | 2014-09-17 21:36 | 2014-09-17 21:46
1500000430 | 435 | 407 | O00886 | 1 | 2014-09-17 14:16 | 71.28 | -163.931 | 71.3426 | -163.8807 | 5 | 0.5 | 2 | 0 | 300 |  | AG |  | 41.6 | 12.3 | 46.8 | -1.8 | 3.7212 | 29.8612 | 0.9986 | 2014-09-17 13:46 | TRUE | TRUE | FALSE | Port Bridge | None | 2014-09-17 21:46 | 2014-09-17 22:16
1500000431 | 436 | 408 | O00886 | 1 | 2014-09-17 14:39 | 71.3428 | -163.8805 | 71.3882 | -163.8448 | 4 | 1 | 3 | 0 | 300 |  | AG | ended at M3H001 | 43.3 | 10.6 | 49.2 | -1.9 | 3.4106 | 30.4204 | 0.9984 | 2014-09-17 14:16 | TRUE | TRUE | FALSE | Port Bridge | None | 2014-09-17 22:16 | 2014-09-17 22:39
1500000432 | 437 | 409 | M3H001 | 1 | 2014-09-17 15:21 | 71.4061 | -163.9001 | 71.457 | -164.0548 | 4 | 3 | 3 | 0 | 300 |  | AG |  | 42.7 | 12 | 39.4 | -1.8 | 2.7511 | 29.0716 | 0.9975 | 2014-09-17 14:51 | TRUE | TRUE | FALSE | Port Bridge | None | 2014-09-17 22:51 | 2014-09-17 23:21
1500000433 | 438 | 410 | M3H001 | 1 | 2014-09-17 15:36 | 71.457 | -164.0551 | 71.482 | -164.1305 | 4 | 3 | 3 | 0 | 300 |  | AG |  | 41.6 | 11.9 | 21.7 | -1.8 | 2.8245 | 29.271 | 0.9984 | 2014-09-17 15:21 | TRUE | TRUE | FALSE | Port Bridge | None | 2014-09-17 23:21 | 2014-09-17 23:36
1500000434 | 439 | 411 | M3H001 | 1 | 2014-09-17 16:06 | 71.4824 | -164.1317 | 71.5328 | -164.287 | 4 | 4 | 3 | 0 | 300 |  | AH |  | 42.2 | 13.2 | 30.7 | -1.7 | 2.9146 | 29.8445 | 0.9971 | 2014-09-17 15:36 | TRUE | TRUE | FALSE | Port Bridge | None | 2014-09-17 23:36 | 2014-09-18 00:06
1500000435 | 440 | 412 | M3H001 | 1 | 2014-09-17 16:37 | 71.5331 | -164.2878 | 71.5817 | -164.4381 | 4 | 4 | 3 | 0 | 300 |  | AH |  | 42.3 | 12.6 | 32.4 | -2 | 2.5425 | 29.4263 | 0.9969 | 2014-09-17 16:06 | TRUE | TRUE | FALSE | Port Bridge | None | 2014-09-18 00:06 | 2014-09-18 00:37
1500000436 | 441 | 413 | M3H001 | 1 | 2014-09-17 17:07 | 71.5821 | -164.4391 | 71.6315 | -164.5927 | 4 | 4 | 3 | 0 | 300 |  | AH |  | 40.4 | 11.9 | 48.5 | -1.9 | 2.7823 | 29.6899 | 0.9969 | 2014-09-17 16:37 | TRUE | TRUE | FALSE | Port Bridge | None | 2014-09-18 00:37 | 2014-09-18 01:07
1500000437 | 442 | 414 | M3H001 | 1 | 2014-09-17 17:32 | 71.6318 | -164.5939 | 71.6725 | -164.7213 | 4 | 0.8 | 3 | 0 | 300 |  | AH | Vis between 0.75-2 km. Variable fog. ended transect when it decreased | 37.6 | 10.5 | 41.8 | -1.8 | 2.9995 | 29.4164 | 0.9976 | 2014-09-17 17:07 | TRUE | TRUE | FALSE | Port Bridge | None | 2014-09-18 01:07 | 2014-09-18 01:32
1500000438 | 443 | 415 | M3H001 | 1 | 2014-09-17 18:04 | 71.6737 | -164.7252 | 71.7248 | -164.8867 | 4 | 0.5 | 3 | 0 | 300 |  | AG |  | 36.5 | 12.7 | 51.4 | -2.1 | 3.2116 | 29.9087 | 0.9961 | 2014-09-17 17:32 | TRUE | TRUE | FALSE | Port Bridge | None | 2014-09-18 01:32 | 2014-09-18 02:04
1500000439 | 444 | 416 | M3H001 | 1 | 2014-09-17 18:17 | 71.725 | -164.8872 | 71.7468 | -164.9565 | 4 | 1 | 3 | 0 | 300 |  | AG |  | 37.5 | 11.9 | 53.9 | -2.1 | 3.246 | 30.178 | 0.9976 | 2014-09-17 18:04 | TRUE | TRUE | FALSE | Port Bridge | None | 2014-09-18 02:04 | 2014-09-18 02:17
1500000440 | 445 | 417 | O00887 | 1 | 2014-09-17 18:57 | 71.7429 | -165.013 | 71.685 | -165.1757 | 5 | 3 | 3 | 0 | 300 |  | AG |  | 37.7 | 11.4 | 65.4 | -1.7 | 3.3404 | 30.2683 | 0.9997 | 2014-09-17 18:25 | TRUE | TRUE | FALSE | Port Bridge | Snow | 2014-09-18 02:25 | 2014-09-18 02:57
1500000441 | 446 | 418 | O00887 | 1 | 2014-09-17 19:26 | 71.6849 | -165.176 | 71.6337 | -165.321 | 5 | 3 | 3 | 0 | 300 |  | AG | light flurries | 37.9 | 6.7 | 65.8 | -1.8 | 3.5123 | 30.287 | 0.9983 | 2014-09-17 18:57 | TRUE | TRUE | FALSE | Port Bridge | Snow | 2014-09-18 02:57 | 2014-09-18 03:26
1500000442 | 447 | 419 | O00887 | 1 | 2014-09-17 20:01 | 71.6332 | -165.3225 | 71.5709 | -165.4967 | 6 | 3 | 3 | 0 | 300 |  | AH | light flurries with some sleet | 38.8 | 8.7 | 44.9 | -1.4 | 3.6073 | 30.3687 | 1.001 | 2014-09-17 19:26 | TRUE | TRUE | FALSE | Port Bridge | Snow | 2014-09-18 03:26 | 2014-09-18 04:01
1500000443 | 448 | 420 | O00887 | 1 | 2014-09-17 20:28 | 71.5705 | -165.4979 | 71.5229 | -165.6253 | 6 | 3 | 3 | 0 | 300 |  | AH | End transect due to change in visibility | 38.5 | 8.7 | 59.9 | -1.8 | 3.9582 | 30.7189 | 0.9983 | 2014-09-17 20:01 | TRUE | TRUE | FALSE | Port Bridge | None | 2014-09-18 04:01 | 2014-09-18 04:28
1500000444 | 449 | 421 | O00887 | 1 | 2014-09-17 20:31 | 71.5223 | -165.6269 | 71.5169 | -165.6445 | 6 | 5 | 3 | 0 | 300 |  | AH | Transect ended early for station. | 38.9 | 12.8 | 49.9 | -2.1 | 4.0665 | 30.0454 | 0.9979 | 2014-09-17 20:28 | FALSE | TRUE | FALSE | Port Bridge | None | 2014-09-18 04:28 | 2014-09-18 04:31
1500000445 | 450 | 422 | M2H001 | 1 | 2014-09-18 09:46 | 70.9939 | -164.0339 | 71.0433 | -164.179 | 5 | 4 | 3 | 0 | 300 |  | AG |  | 39.9 | 8.9 | 56.2 | -0.6 | 5.7061 | 30.8685 | 1.0033 | 2014-09-18 09:15 | TRUE | TRUE | FALSE | Port Bridge | Light rain | 2014-09-18 17:15 | 2014-09-18 17:46
1500000446 | 451 | 423 | M2H001 | 1 | 2014-09-18 10:16 | 71.0434 | -164.1792 | 71.0919 | -164.3237 | 5 | 5 | 3 | 0 | 300 |  | AG |  | 40.1 | 10.5 | 43.8 | -1.1 | 3.7568 | 30.5281 | 1.001 | 2014-09-18 09:46 | TRUE | TRUE | FALSE | Port Bridge | Light rain | 2014-09-18 17:46 | 2014-09-18 18:16
1500000447 | 452 | 424 | M2H001 | 1 | 2014-09-18 10:33 | 71.0919 | -164.3239 | 71.1191 | -164.4067 | 5 | 8 | 3 | 0 | 300 |  | AG |  | 40.3 | 12 | 46 | -1.1 | 3.4248 | 30.0953 | 1.0013 | 2014-09-18 10:16 | TRUE | TRUE | FALSE | Port Bridge | Mist | 2014-09-18 18:16 | 2014-09-18 18:33
1500000448 | 453 | 425 | M2H001 | 1 | 2014-09-18 11:05 | 71.1199 | -164.4093 | 71.1699 | -164.5614 | 5 | 8 | 3 | 0 | 300 |  | AH |  | 40.2 | 10.5 | 40.4 | -0.9 | 4.0483 | 30.7569 | 1.0002 | 2014-09-18 10:34 | TRUE | TRUE | FALSE | Port Bridge | Mist | 2014-09-18 18:34 | 2014-09-18 19:05
1500000449 | 454 | 426 | M2H001 | 1 | 2014-09-18 11:36 | 71.1709 | -164.5647 | 71.2183 | -164.7093 | 5 | 10 | 3 | 0 | 300 |  | AH |  | 40.5 | 10.5 | 43.2 | -0.9 | 4.3862 | 30.5542 | 1.0014 | 2014-09-18 11:05 | TRUE | TRUE | FALSE | Port Bridge | None | 2014-09-18 19:05 | 2014-09-18 19:36
1500000450 | 455 | 427 | M2H001 | 1 | 2014-09-18 12:06 | 71.2191 | -164.7117 | 71.2675 | -164.8611 | 5 | 10 | 3 | 0 | 300 |  | AH |  | 43.1 | 10.5 | 34.1 | -0.8 | 3.8787 | 29.9034 | 1.0008 | 2014-09-18 11:36 | TRUE | TRUE | FALSE | Port Bridge | None | 2014-09-18 19:36 | 2014-09-18 20:06
1500000451 | 456 | 428 | M2H001 | 1 | 2014-09-18 12:29 | 71.2683 | -164.8635 | 71.3026 | -164.974 | 5 | 10 | 3 | 0 | 300 |  | AG |  | 39.9 | 10.3 | 40.5 | -0.9 | 3.8986 | 30.2141 | 0.9999 | 2014-09-18 12:07 | TRUE | TRUE | FALSE | Port Bridge | None | 2014-09-18 20:07 | 2014-09-18 20:29
1500000452 | 457 | 429 | M2H001 | 1 | 2014-09-18 12:54 | 71.3028 | -164.9746 | 71.3434 | -165.0981 | 5 | 10 | 3 | 0 | 300 |  | AG |  | 40 | 9.4 | 12.8 | -0.7 | 3.7518 | 30.5161 | 1.0028 | 2014-09-18 12:29 | TRUE | TRUE | FALSE | Port Bridge | None | 2014-09-18 20:29 | 0
1500000453 | 458 | 430 | M2H001 | 1 | 2014-09-18 13:32 | 71.3532 | -165.1284 | 71.4049 | -165.2911 | 4 | 8 | 4 | 0 | 300 |  | AG |  | 38.5 | 11 | 32.6 | -1 | 3.5148 | 29.7133 | 1.0014 | 2014-09-18 13:00 | TRUE | TRUE | FALSE | Port Bridge | None | 2014-09-18 21:00 | 2014-09-18 21:32
1500000454 | 459 | 431 | M2H001 | 1 | 2014-09-18 14:03 | 71.4057 | -165.2937 | 71.4554 | -165.4517 | 4 | 5 | 4 | 0 | 300 |  | AH |  | 38 | 9.1 | 19.7 | -0.5 | 4.0376 | 30.3656 | 1.0003 | 2014-09-18 13:33 | TRUE | TRUE | FALSE | Port Bridge | None | 2014-09-18 21:33 | 2014-09-18 22:03
1500000455 | 460 | 432 | M2H001 | 1 | 2014-09-18 14:33 | 71.4563 | -165.4541 | 71.5051 | -165.6109 | 4 | 3 | 4 | 0 | 300 |  | AH |  | 38.3 | 9.4 | 42.5 | -1.2 | 3.4164 | 29.4997 | 0.9996 | 2014-09-18 14:03 | TRUE | TRUE | FALSE | Port Bridge | None | 2014-09-18 22:03 | 2014-09-18 22:33
1500000456 | 461 | 433 | M2H001 | 1 | 2014-09-18 15:04 | 71.5054 | -165.6121 | 71.5545 | -165.7704 | 4 | 3 | 4 | 0 | 300 |  | AH |  | 38.6 | 8.2 | 39.7 | -1.2 | 3.9632 | 30.3205 | 0.9999 | 2014-09-18 14:34 | TRUE | TRUE | FALSE | Port Bridge | None | 2014-09-18 22:34 | 2014-09-18 23:04
1500000457 | 462 | 434 | M2H001 | 1 | 2014-09-18 15:34 | 71.5547 | -165.7711 | 71.6029 | -165.9283 | 4 | 3 | 4 | 0 | 300 |  | AH |  | 40.2 | 8 | 49.4 | -0.6 | 4.0731 | 30.1497 | 1.0005 | 2014-09-18 15:04 | TRUE | TRUE | FALSE | Port Bridge | None | 2014-09-18 23:04 | 2014-09-18 23:34
1500000458 | 463 | 435 | M2H001 | 1 | 2014-09-18 16:01 | 71.6033 | -165.9297 | 71.6424 | -166.0734 | 4 | 1 | 4 | 0 | 300 |  | AG |  | 41.8 | 6 | 65.8 | -0.5 | 4.1128 | 30.2446 | 1.001 | 2014-09-18 15:34 | TRUE | TRUE | FALSE | Port Bridge | None | 2014-09-18 23:34 | 2014-09-19 00:01
1500000459 | 464 | 436 | O00888 | 1 | 2014-09-18 16:24 | 71.6404 | -166.0794 | 71.6033 | -166.1909 | 4 | 0.8 | 4 | 0 | 300 |  | AG |  | 41.4 | 4.9 | 76.5 | -0.2 | 4.1111 | 30.9532 | 1.0021 | 2014-09-18 16:02 | TRUE | TRUE | FALSE | Port Bridge | None | 2014-09-19 00:02 | 2014-09-19 00:24
1500000460 | 465 | 437 | O00888 | 1 | 2014-09-18 16:55 | 71.6032 | -166.1911 | 71.5513 | -166.3481 | 4 | 0.5 | 3 | 0 | 300 |  | AG |  | 41.6 | 4.3 | 59.7 | 0.1 | 4.1895 | 30.1821 | 1.0022 | 2014-09-18 16:24 | TRUE | TRUE | FALSE | Port Bridge | Light rain | 2014-09-19 00:24 | 2014-09-19 00:55
1500000461 | 466 | 438 | O00888 | 1 | 2014-09-18 17:25 | 71.5512 | -166.3482 | 71.4989 | -166.5025 | 4 | 0.5 | 3 | 0 | 300 |  | AG |  | 41.9 | 5.9 | 73.5 | -0.1 | 4.3812 | 30.7524 | 1.0029 | 2014-09-18 16:55 | TRUE | TRUE | FALSE | Port Bridge | Light rain | 2014-09-19 00:55 | 2014-09-19 01:25
1500000462 | 467 | 439 | O00888 | 1 | 2014-09-18 17:43 | 71.4988 | -166.5027 | 71.4685 | -166.5918 | 4 | 0.5 | 3 | 0 | 300 |  | AG |  | 41.8 | 5 | 78.2 | -0.2 | 4.5528 | 31.1533 | 1.0064 | 2014-09-18 17:25 | TRUE | TRUE | FALSE | Port Bridge | Light rain | 2014-09-19 01:25 | 2014-09-19 01:43
1500000463 | 468 | 440 | O00888 | 1 | 2014-09-18 18:14 | 71.4677 | -166.594 | 71.415 | -166.7483 | 4 | 3 | 3 | 0 | 300 |  | AH |  | 42.9 | 5.2 | 71.2 | -0.3 | 4.456 | 30.9811 | 1.0034 | 2014-09-18 17:43 | TRUE | TRUE | FALSE | Port Bridge | Light rain | 2014-09-19 01:43 | 2014-09-19 02:14
1500000464 | 469 | 441 | O00888 | 1 | 2014-09-18 18:30 | 71.4144 | -166.7502 | 71.3882 | -166.8293 | 4 | 3 | 3 | 0 | 300 |  | AH |  | 42.8 | 4.7 | 67.7 | -0.2 | 4.5528 | 31.194 | 1.0058 | 2014-09-18 18:14 | TRUE | TRUE | FALSE | Port Bridge | None | 2014-09-19 02:14 | 2014-09-19 02:30
1500000465 | 470 | 442 | M1H001 | 1 | 2014-09-18 18:38 | 71.3886 | -166.8342 | 71.3855 | -166.816 | 4 | 4 | 3 | 0 | 300 |  | AH | Not on the line yet. | 43.8 | 10.7 | 77.6 | -0.8 | 4.5815 | 30.0682 | 1.0029 | 2014-09-18 18:35 | FALSE | TRUE | FALSE | Port Bridge | None | 2014-09-19 02:35 | 2014-09-19 02:38
1500000466 | 471 | 443 | M1H001 | 1 | 2014-09-18 19:09 | 71.3849 | -166.8142 | 71.3375 | -166.6571 | 4 | 2 | 2 | 0 | 300 |  | AH |  | 44.2 | 9.5 | 78.2 | -0.7 | 4.597 | 29.7858 | 1.0014 | 2014-09-18 18:38 | TRUE | TRUE | FALSE | Port Bridge | Light rain | 2014-09-19 02:38 | 2014-09-19 03:09
1500000467 | 472 | 444 | M1H001 | 1 | 2014-09-18 19:27 | 71.3371 | -166.6559 | 71.309 | -166.5603 | 4 | 1.5 | 2 | 0 | 300 |  | AH | Ended early for sea state. | 42.7 | 12.4 | 69.6 | -1.3 | 4.5913 | 31.1821 | 0.9993 | 2014-09-18 19:09 | TRUE | TRUE | FALSE | Port Bridge | Light rain | 2014-09-19 03:09 | 2014-09-19 03:27
1500000468 | 473 | 445 | M1H001 | 1 | 2014-09-18 19:34 | 71.3088 | -166.5598 | 71.2981 | -166.5263 | 5 | 10 | 2 | 0 | 300 |  | AH |  | 42.6 | 10.8 | 77.4 | -1.2 | 4.8162 | 30.7473 | 0.9992 | 2014-09-18 19:27 | TRUE | TRUE | FALSE | Port Bridge | Mist | 2014-09-19 03:27 | 2014-09-19 03:34
1500000469 | 474 | 446 | M1H001 | 1 | 2014-09-18 19:55 | 71.298 | -166.5258 | 71.2659 | -166.4212 | 5 | 10 | 2 | 0 | 300 |  | AG |  | 42.2 | 13.5 | 77.2 | -0.8 | 4.8455 | 31.0927 | 0.9998 | 2014-09-18 19:34 | TRUE | TRUE | FALSE | Port Bridge | Mist | 2014-09-19 03:34 | 2014-09-19 03:55
1500000470 | 475 | 447 | M1L001 | 1 | 2014-09-19 09:44 | 71.1038 | -165.6814 | 71.1523 | -165.8339 | 5 | 10 | 4 | 0 | 300 |  | AH |  | 40.4 | 8.2 | 73 | -0.1 | 5.4254 | 30.9659 | 1.0029 | 2014-09-19 09:14 | TRUE | TRUE | FALSE | Port Bridge | None | 2014-09-19 17:14 | 2014-09-19 17:44
1500000471 | 476 | 448 | M1L001 | 1 | 2014-09-19 10:15 | 71.1531 | -165.8365 | 71.2018 | -165.9917 | 5 | 10 | 4 | 0 | 300 |  | AH |  | 39.2 | 9.6 | 50.5 | 0 | 4.5339 | 30.5849 | 1.003 | 2014-09-19 09:45 | TRUE | TRUE | FALSE | Port Bridge | None | 2014-09-19 17:45 | 2014-09-19 18:15
1500000472 | 477 | 449 | M1L001 | 1 | 2014-09-19 10:45 | 71.2026 | -165.9945 | 71.2483 | -166.1429 | 5 | 10 | 4 | 0 | 300 |  | AH |  | 39.8 | 9.7 | 50.8 | 0.1 | 4.6306 | 31.1091 | 1.0031 | 2014-09-19 10:16 | TRUE | TRUE | FALSE | Port Bridge | None | 2014-09-19 18:16 | 2014-09-19 18:45
1500000473 | 478 | 450 | M1L001 | 1 | 2014-09-19 11:15 | 71.2486 | -166.144 | 71.2979 | -166.3038 | 5 | 10 | 3 | 0 | 300 |  | AG |  | 41.5 | 8.5 | 47.6 | 0.1 | 4.5208 | 31.1077 | 1.0028 | 2014-09-19 10:45 | TRUE | TRUE | FALSE | Port Bridge | None | 2014-09-19 18:45 | 2014-09-19 19:15
1500000474 | 479 | 451 | M1L001 | 1 | 2014-09-19 11:18 | 71.298 | -166.3041 | 71.3019 | -166.3167 | 5 | 10 | 3 | 0 | 300 |  | AG |  | 41.5 | 7.2 | 55.6 | 0.3 | 4.8251 | 30.7643 | 1.0036 | 2014-09-19 11:15 | TRUE | TRUE | FALSE | Port Bridge | None | 2014-09-19 19:15 | 2014-09-19 19:18
1500000475 | 480 | 452 | O00889 | 1 | 2014-09-19 11:44 | 71.2984 | -166.3218 | 71.2657 | -166.4229 | 5 | 10 | 3 | 0 | 300 |  | AG |  | 40.8 | 11 | 88.2 | 0.4 | 4.7884 | 30.4083 | 1.0035 | 2014-09-19 11:25 | TRUE | TRUE | FALSE | Port Bridge | None | 2014-09-19 19:25 | 2014-09-19 19:44
1500000476 | 481 | 453 | M1H001 | 1 | 2014-09-19 12:06 | 71.2656 | -166.4219 | 71.2444 | -166.3513 | 5 | 10 | 3 | 0 | 300 |  | AG |  | 42 | 13.1 | 75.3 | -0.2 | 4.7892 | 31.2531 | 1.0031 | 2014-09-19 11:51 | TRUE | TRUE | FALSE | Port Bridge | None | 2014-09-19 19:51 | 2014-09-19 20:06
1500000477 | 482 | 454 | M1H001 | 1 | 2014-09-19 12:31 | 71.244 | -166.35 | 71.2062 | -166.2291 | 5 | 10 | 3 | 0 | 300 |  | AH |  | 41.2 | 14.6 | 74.7 | -0.3 | 4.7582 | 30.0407 | 1.0031 | 2014-09-19 12:06 | TRUE | TRUE | FALSE | Port Bridge | None | 2014-09-19 20:06 | 2014-09-19 20:31
1500000478 | 483 | 455 | M1H001 | 1 | 2014-09-19 13:02 | 71.2053 | -166.2259 | 71.1609 | -166.0812 | 6 | 10 | 3 | 0 | 300 |  | AH | sun on the horizon! | 41.5 | 12.9 | 87.5 | -0.4 | 4.7386 | 24.6804 | 1.0032 | 2014-09-19 12:32 | TRUE | TRUE | FALSE | Port Bridge | None | 2014-09-19 20:32 | 2014-09-19 21:02
1500000479 | 484 | 456 | M1H001 | 1 | 2014-09-19 13:32 | 71.1608 | -166.0807 | 71.1168 | -165.9419 | 6 | 10 | 3 | 0 | 300 |  | AH |  | 40.2 | 14.1 | 72.7 | -0.6 | 4.8251 | 31.0876 | 1.0036 | 2014-09-19 13:02 | TRUE | TRUE | FALSE | Port Bridge | None | 2014-09-19 21:02 | 2014-09-19 21:32
1500000480 | 485 | 457 | M1H001 | 1 | 2014-09-19 14:03 | 71.1166 | -165.9414 | 71.0728 | -165.8019 | 6 | 10 | 3 | 0 | 300 |  | AG |  | 40.5 | 13.4 | 69.3 | -0.3 | 4.5839 | 31.0798 | 1.003 | 2014-09-19 13:33 | TRUE | TRUE | FALSE | Port Bridge | None | 2014-09-19 21:33 | 2014-09-19 22:03
1500000481 | 486 | 458 | M1H001 | 1 | 2014-09-19 14:33 | 71.0727 | -165.8016 | 71.0287 | -165.6629 | 6 | 10 | 3 | 0 | 300 |  | AG |  | 40.2 | 13.4 | 66.9 | -0.3 | 5.4214 | 31.0606 | 1.004 | 2014-09-19 14:03 | TRUE | TRUE | FALSE | Port Bridge | None | 2014-09-19 22:03 | 2014-09-19 22:33
1500000482 | 487 | 459 | M1H001 | 1 | 2014-09-19 14:54 | 71.0286 | -165.6624 | 70.997 | -165.5624 | 6 | 10 | 3 | 0 | 300 |  | AG |  | 39.6 | 14.6 | 68.1 | -0.5 | 5.4068 | 31.0002 | 1.0043 | 2014-09-19 14:33 | TRUE | TRUE | FALSE | Port Bridge | Mist | 2014-09-19 22:33 | 2014-09-19 22:54
1500000483 | 488 | 460 | M1H001 | 1 | 2014-09-19 15:20 | 70.9969 | -165.5622 | 70.9589 | -165.4441 | 6 | 10 | 3 | 0 | 300 |  | AG |  | 39.4 | 13.4 | 82.6 | -0.6 | 5.6296 | 30.584 | 1.003 | 2014-09-19 14:54 | TRUE | TRUE | FALSE | Port Bridge | Mist | 2014-09-19 22:54 | 2014-09-19 23:20
1500000484 | 489 | 461 | M1H001 | 1 | 2014-09-19 15:39 | 70.9589 | -165.4439 | 70.9301 | -165.3559 | 6 | 10 | 3 | 0 | 300 |  | AG |  | 39 | 13.7 | 69.9 | -0.1 | 5.3801 | 29.7218 | 1.0028 | 2014-09-19 15:20 | TRUE | TRUE | FALSE | Port Bridge | None | 2014-09-19 23:20 | 2014-09-19 23:39
1500000485 | 490 | 462 | M1H001 | 1 | 2014-09-19 16:12 | 70.9296 | -165.3544 | 70.8827 | -165.2085 | 6 | 9 | 3 | 0 | 300 |  | AH | light mist. | 39.9 | 12.3 | 70.6 | 0.1 | 5.0321 | 31.2221 | 1.0027 | 2014-09-19 15:40 | TRUE | TRUE | FALSE | Port Bridge | Mist | 2014-09-19 23:40 | 2014-09-20 00:12
1500000486 | 491 | 463 | M1H001 | 1 | 2014-09-19 16:42 | 70.8824 | -165.2075 | 70.8377 | -165.0717 | 6 | 9 | 3 | 0 | 300 |  | AH | visibility poor on side portside window, due to glare from sun. light mist. | 39.3 | 12.3 | 69.2 | -0.7 | 5.1905 | 31.152 | 1.0025 | 2014-09-19 16:12 | TRUE | TRUE | FALSE | Port Bridge | Mist | 2014-09-20 00:12 | 2014-09-20 00:42
1500000487 | 492 | 464 | M1H001 | 1 | 2014-09-19 17:13 | 70.8376 | -165.0712 | 70.7916 | -164.9315 | 6 | 10 | 3 | 0 | 300 |  | AH | light mist. | 36.9 | 14 | 67.3 | -0.6 | 5.9118 | 30.4423 | 1.0029 | 2014-09-19 16:42 | TRUE | TRUE | FALSE | Port Bridge | Mist | 2014-09-20 00:42 | 2014-09-20 01:13
1500000488 | 493 | 465 | M1H001 | 1 | 2014-09-19 17:35 | 70.7909 | -164.9294 | 70.7589 | -164.8321 | 6 | 10 | 3 | 0 | 300 |  | AH | light mist | 36.9 | 12.1 | 47.3 | -0.6 | 6.3524 | 30.9934 | 1.0033 | 2014-09-19 17:13 | TRUE | TRUE | FALSE | Port Bridge | Mist | 2014-09-20 01:13 | 2014-09-20 01:35
1500000489 | 494 | 466 | M1H001 | 1 | 2014-09-19 18:08 | 70.7588 | -164.8316 | 70.71 | -164.6854 | 6 | 10 | 3 | 0 | 300 |  | AG |  | 36.1 | 11.6 | 80.7 | -0.7 | 6.3859 | 29.9627 | 1.0028 | 2014-09-19 17:35 | TRUE | TRUE | FALSE | Port Bridge | Mist | 2014-09-20 01:35 | 2014-09-20 02:08
1500000490 | 495 | 467 | M1H001 | 1 | 2014-09-19 18:30 | 70.71 | -164.6852 | 70.676 | -164.5839 | 6 | 8 | 3 | 0 | 300 |  | AG |  | 43 | 11.8 | 46.1 | -2.1 | 6.37 | 30.9774 | 1.0037 | 2014-09-19 18:08 | TRUE | TRUE | FALSE | Port Bridge | Mist | 2014-09-20 02:08 | 2014-09-20 02:30
1500000491 | 496 | 468 | M1H001 | 1 | 2014-09-19 18:50 | 70.6759 | -164.5836 | 70.6443 | -164.4882 | 5 | 10 | 3 | 0 | 300 |  | AG |  | 43 | 12.5 | 69.9 | -2.1 | 6.4376 | 30.6969 | 1.0033 | 2014-09-19 18:30 | TRUE | TRUE | FALSE | Port Bridge | None | 2014-09-20 02:30 | 2014-09-20 02:50
1500000492 | 497 | 469 | M1H001 | 1 | 2014-09-19 19:21 | 70.6443 | -164.4881 | 70.5957 | -164.3464 | 5 | 8 | 3 | 0 | 300 |  | AG |  | 43.6 | 11 | 66.3 | -2 | 6.5179 | 30.8013 | 1.0023 | 2014-09-19 18:50 | TRUE | TRUE | FALSE | Port Bridge | Mist | 2014-09-20 02:50 | 2014-09-20 03:21
1500000493 | 498 | 470 | M2H001 | 1 | 2014-09-20 09:48 | 70.323 | -162.1323 | 70.374 | -162.2696 | 3 | 2 | 3 | 0 | 300 |  | AG | flurries | 11.4 | 10.1 | 39 | -1.6 | 4.772 | 28.1729 | 1.0038 | 2014-09-20 09:18 | TRUE | TRUE | FALSE | Port Bridge | Snow | 2014-09-20 17:18 | 2014-09-20 17:48
1500000494 | 499 | 471 | M2H001 | 1 | 2014-09-20 09:58 | 70.3741 | -162.2699 | 70.3901 | -162.3129 | 3 | 10 | 3 | 0 | 300 |  | AG |  | 15.5 | 6.4 | 42.6 | -1.2 | 5.2108 | 30.8107 | 1.0052 | 2014-09-20 09:48 | TRUE | TRUE | FALSE | Port Bridge | None | 2014-09-20 17:48 | 2014-09-20 17:58
1500000495 | 500 | 472 | M2H001 | 1 | 2014-09-20 10:33 | 70.3902 | -162.3132 | 70.4507 | -162.4795 | 3 | 2 | 3 | 0 | 300 |  | AG |  | 19.6 | 8.1 | 40.6 | -1.5 | 5.1816 | 30.7233 | 1.0043 | 2014-09-20 09:58 | TRUE | TRUE | FALSE | Port Bridge | Snow | 2014-09-20 17:58 | 2014-09-20 18:33
1500000496 | 501 | 473 | M2H001 | 1 | 2014-09-20 10:54 | 70.4509 | -162.48 | 70.4867 | -162.5786 | 3 | 2 | 3 | 0 | 300 |  | AH |  | 25.7 | 7.6 | 46.8 | -2.5 | 5.3995 | 30.5308 | 1.004 | 2014-09-20 10:33 | TRUE | TRUE | FALSE | Port Bridge | Snow | 2014-09-20 18:33 | 2014-09-20 18:54
1500000497 | 502 | 474 | M2H001 | 1 | 2014-09-20 11:11 | 70.4881 | -162.5825 | 70.5163 | -162.6608 | 3 | 0.5 | 3 | 0 | 300 |  | AH |  | 31.4 | 8.3 | 50.1 | -3.3 | 5.3445 | 30.8437 | 1.0052 | 2014-09-20 10:54 | TRUE | TRUE | FALSE | Port Bridge | Snow | 2014-09-20 18:54 | 2014-09-20 19:11
1500000498 | 503 | 475 | M2H001 | 1 | 2014-09-20 11:41 | 70.5169 | -162.6624 | 70.5674 | -162.8037 | 4 | 3 | 3 | 0 | 300 |  | AH |  | 33.3 | 5.1 | 43.6 | -2.6 | 6.0993 | 30.4826 | 1.0044 | 2014-09-20 11:11 | TRUE | TRUE | FALSE | Port Bridge | Snow | 2014-09-20 19:11 | 2014-09-20 19:41
1500000499 | 504 | 476 | M2H001 | 1 | 2014-09-20 11:58 | 70.5679 | -162.8051 | 70.5959 | -162.8827 | 5 | 5 | 3 | 0 | 300 |  | AH | light snow | 35.4 | 11.6 | 25.3 | -2.4 | 6.3843 | 26.372 | 1.0046 | 2014-09-20 11:41 | TRUE | TRUE | FALSE | Port Bridge | Snow | 2014-09-20 19:41 | 2014-09-20 19:58
1500000500 | 505 | 477 | M2H001 | 1 | 2014-09-20 12:31 | 70.5965 | -162.8843 | 70.6507 | -163.0363 | 5 | 10 | 3 | 0 | 300 |  | AG |  | 36.6 | 12.4 | 23 | -1.9 | 6.3851 | 30.5526 | 1.003 | 2014-09-20 11:59 | TRUE | TRUE | FALSE | Port Bridge | Snow | 2014-09-20 19:59 | 2014-09-20 20:31
1500000501 | 506 | 478 | M2H001 | 1 | 2014-09-20 13:01 | 70.6508 | -163.0366 | 70.7012 | -163.1803 | 5 | 10 | 3 | 0 | 300 |  | AG |  | 38.5 | 11.7 | 37 | -1.9 | 6.2815 | 30.7024 | 1.0045 | 2014-09-20 12:31 | TRUE | TRUE | FALSE | Port Bridge | Snow | 2014-09-20 20:31 | 2014-09-20 21:01
1500000502 | 507 | 479 | M2H001 | 1 | 2014-09-20 13:40 | 70.7013 | -163.1806 | 70.7665 | -163.3662 | 5 | 8 | 3 | 0 | 300 |  | AG |  | 41.2 | 11 | 19.1 | -1.8 | 6.3803 | 30.1853 | 1.0052 | 2014-09-20 13:01 | TRUE | TRUE | FALSE | Port Bridge | None | 2014-09-20 21:01 | 2014-09-20 21:40
1500000503 | 508 | 480 | O00890 | 1 | 2014-09-20 14:18 | 70.7663 | -163.3693 | 70.736 | -163.568 | 4 | 8 | 3 | 0 | 300 |  | AH | light flurries. | 42.5 | 4.2 | 56.6 | -0.8 | 6.2456 | 30.6748 | 1.0058 | 2014-09-20 13:48 | TRUE | TRUE | FALSE | Port Bridge | Snow | 2014-09-20 21:48 | 2014-09-20 22:18
1500000504 | 509 | 481 | O00890 | 1 | 2014-09-20 14:32 | 70.7359 | -163.5686 | 70.7217 | -163.6602 | 5 | 1 | 3 | 0 | 300 |  | AH | flurries turning to full on snow | 42.4 | 5 | 50.9 | 0.5 | 6.4464 | 30.6857 | 1.0063 | 2014-09-20 14:18 | TRUE | TRUE | FALSE | Port Bridge | Snow | 2014-09-20 22:18 | 2014-09-20 22:32
1500000505 | 510 | 482 | O00890 | 1 | 2014-09-20 14:46 | 70.7215 | -163.6617 | 70.708 | -163.7525 | 5 | 1 | 3 | 0 | 300 |  | AH |  | 42 | 9.1 | 49.3 | -1.4 | 6.6291 | 30.7564 | 1.0085 | 2014-09-20 14:32 | TRUE | TRUE | FALSE | Port Bridge | Snow | 2014-09-20 22:32 | 2014-09-20 22:46
1500000506 | 511 | 483 | O00890 | 1 | 2014-09-20 15:13 | 70.7076 | -163.756 | 70.6817 | -163.9269 | 5 | 5 | 3 | 0 | 300 |  | AH | flurries | 41.8 | 6.3 | 57.3 | -0.4 | 6.5505 | 30.2254 | 1.0069 | 2014-09-20 14:47 | TRUE | TRUE | FALSE | Port Bridge | None | 2014-09-20 22:47 | 2014-09-20 23:13
1500000507 | 512 | 484 | O00890 | 1 | 2014-09-20 15:33 | 70.6811 | -163.9305 | 70.6622 | -164.0537 | 4 | 10 | 3 | 0 | 300 |  | AH | glare from sun out the side observer window, on the water. | 41.8 | 8.3 | 39.6 | 0.3 | 6.7963 | 30.4041 | 1.0059 | 2014-09-20 15:14 | TRUE | TRUE | FALSE | Port Bridge | None | 2014-09-20 23:14 | 2014-09-20 23:33
1500000508 | 513 | 485 | O00890 | 1 | 2014-09-20 16:05 | 70.662 | -164.0546 | 70.63 | -164.2603 | 4 | 4 | 3 | 0 | 300 |  | AG |  | 43.3 | 4.8 | 53.4 | 1 | 6.6798 | 30.2123 | 1.0091 | 2014-09-20 15:33 | TRUE | TRUE | FALSE | Port Bridge | None | 2014-09-20 23:33 | 2014-09-21 00:05
1500000509 | 514 | 486 | O00890 | 1 | 2014-09-20 16:26 | 70.6299 | -164.2606 | 70.6098 | -164.392 | 4 | 0.5 | 3 | 0 | 300 |  | AG |  | 43.4 | 5.5 | 34.1 | 1 | 6.6402 | 30.6154 | 1.007 | 2014-09-20 16:05 | TRUE | TRUE | FALSE | Port Bridge | Snow | 2014-09-21 00:05 | 2014-09-21 00:26
1500000510 | 515 | 487 | M1H001 | 1 | 2014-09-20 16:56 | 70.5959 | -164.3474 | 70.5652 | -164.2558 | 4 | 10 | 3 | 0 | 300 |  | AG |  | 43.5 | 8.2 | 62.8 | -1 | 6.8042 | 30.8615 | 1.007 | 2014-09-20 16:37 | TRUE | TRUE | FALSE | Port Bridge | None | 2014-09-21 00:37 | 2014-09-21 00:56
1500000511 | 516 | 488 | M1H001 | 1 | 2014-09-20 17:22 | 70.5652 | -164.2555 | 70.5235 | -164.1335 | 5 | 10 | 3 | 0 | 300 |  | AG |  | 42.9 | 8.9 | 40.8 | -1 | 6.6061 | 30.9612 | 1.0069 | 2014-09-20 16:56 | TRUE | TRUE | FALSE | Port Bridge | None | 2014-09-21 00:56 | 2014-09-21 01:22
1500000512 | 517 | 489 | O00891 | 1 | 2014-09-20 17:29 | 70.5231 | -164.1207 | 70.5262 | -164.0864 | 5 | 1 | 3 | 0 | 300 |  | AG |  | 41.7 | 12.4 | 17.7 | -0.6 | 6.903 | 30.4047 | 1.0071 | 2014-09-20 17:24 | TRUE | TRUE | FALSE | Port Bridge | Snow | 2014-09-21 01:24 | 2014-09-21 01:29
1500000513 | 518 | 490 | O00891 | 1 | 2014-09-20 17:47 | 70.5264 | -164.0838 | 70.5369 | -163.9762 | 5 | 0.5 | 2 | 0 | 300 |  | AH |  | 41.8 | 13.3 | 16.8 | -1.8 | 6.9181 | 30.0392 | 1.0067 | 2014-09-20 17:30 | TRUE | TRUE | FALSE | Port Bridge | Snow | 2014-09-21 01:30 | 2014-09-21 01:47
1500000514 | 519 | 491 | O00891 | 1 | 2014-09-20 18:13 | 70.5376 | -163.9687 | 70.5537 | -163.8128 | 5 | 10 | 3 | 0 | 300 |  | AH |  | 41.4 | 9.8 | 17.9 | -1.5 | 6.8849 | 30.3498 | 1.0071 | 2014-09-20 17:48 | TRUE | TRUE | FALSE | Port Bridge | None | 2014-09-21 01:48 | 2014-09-21 02:13
1500000515 | 520 | 492 | O00891 | 1 | 2014-09-20 18:22 | 70.5539 | -163.8108 | 70.5596 | -163.7592 | 5 | 0.1 | 2 | 0 | 100 |  | AH |  | 39.5 | 12.2 | 17.8 | -1.7 | 7.0238 | 30.5256 | 1.0082 | 2014-09-20 18:14 | TRUE | TRUE | FALSE | Port Bridge | Snow | 2014-09-21 02:14 | 2014-09-21 02:22
1500000516 | 521 | 493 | O00891 | 1 | 2014-09-20 18:48 | 70.56 | -163.7559 | 70.5762 | -163.5969 | 5 | 10 | 3 | 0 | 300 |  | AH |  | 39.9 | 8.8 | 1.4 | -2 | 7.0396 | 30.5399 | 1.0048 | 2014-09-20 18:23 | TRUE | TRUE | FALSE | Port Bridge | None | 2014-09-21 02:23 | 2014-09-21 02:48
1500000517 | 522 | 494 | O00891 | 1 | 2014-09-20 19:03 | 70.5764 | -163.5948 | 70.5859 | -163.5055 | 5 | 10 | 3 | 0 | 300 |  | AH |  | 39 | 13.1 | 15.5 | -1.2 | 6.9331 | 30.5549 | 1.0069 | 2014-09-20 18:49 | TRUE | TRUE | FALSE | Port Bridge | None | 2014-09-21 02:49 | 2014-09-21 03:03
1500000518 | 523 | 495 | O00891 | 1 | 2014-09-20 19:08 | 70.5863 | -163.5025 | 70.5887 | -163.4781 | 6 | 0.2 | 2 | 0 | 100 |  | AH | abort transect | 38.9 | 12.2 | 25.6 | -1.7 | 6.7203 | 30.4353 | 1.0067 | 2014-09-20 19:04 | TRUE | TRUE | FALSE | Port Bridge | Mist | 2014-09-21 03:04 | 2014-09-21 03:08
1500000519 | 524 | 496 | O00891 | 1 | 2014-09-20 19:36 | 70.5891 | -163.474 | 70.6066 | -163.3012 | 6 | 10 | 3 | 0 | 300 |  | AH |  | 38.5 | 7 | 4.5 | -1.7 | 6.6862 | 30.5568 | 1.0051 | 2014-09-20 19:08 | TRUE | TRUE | FALSE | Port Bridge | None | 2014-09-21 03:08 | 2014-09-21 03:36
1500000520 | 525 | 497 | O00891 | 1 | 2014-09-20 19:46 | 70.607 | -163.2974 | 70.6128 | -163.2393 | 6 | 4 | 2 | 0 | 300 |  | AG |  | 38 | 11.8 | 9.4 | -1.5 | 6.6577 | 29.9466 | 1.0062 | 2014-09-20 19:36 | TRUE | TRUE | FALSE | Port Bridge | Snow | 2014-09-21 03:36 | 2014-09-21 03:46
1500000521 | 526 | 498 | O00891 | 1 | 2014-09-20 20:24 | 70.6129 | -163.2389 | 70.6356 | -162.9939 | 6 | 1 | 2 | 0 | 300 |  | AG |  | 38.3 | 10.5 | 4.4 | -1.6 | 6.6045 | 30.457 | 1.0065 | 2014-09-20 19:46 | TRUE | TRUE | FALSE | Port Bridge | Snow | 2014-09-21 03:46 | 2014-09-21 04:24
1500000522 | 527 | 499 | O99999 | 1 | 2014-09-21 09:26 | 70.5822 | -162.9928 | 70.5799 | -163.0275 | 4 | 10 | 4 | 0 | 0 |  | AH |  | 36.4 | 8.2 | 336.5 | -1 | 6.4416 | 30.2425 | 1.0068 | 2014-09-21 09:21 | TRUE | TRUE | FALSE |  |  | 2014-09-21 17:21 | 2014-09-21 17:26
1500000523 | 528 | 500 | O00892 | 1 | 2014-09-21 10:01 | 70.5781 | -163.0551 | 70.5643 | -163.258 | 4 | 10 | 4 | 0 | 300 |  | AH |  | 36.4 | 7.7 | 326.9 | -1 | 6.2711 | 29.66 | 1.0067 | 2014-09-21 09:31 | TRUE | TRUE | FALSE | Port Bridge | None | 2014-09-21 17:31 | 2014-09-21 18:01
1500000524 | 529 | 501 | O00892 | 1 | 2014-09-21 10:18 | 70.5641 | -163.2611 | 70.5567 | -163.3729 | 3 | 10 | 4 | 0 | 300 |  | AH |  | 36.6 | 6.8 | 332.8 | -0.6 | 6.6529 | 30.7119 | 1.0074 | 2014-09-21 10:01 | TRUE | TRUE | FALSE | Port Bridge | None | 2014-09-21 18:01 | 2014-09-21 18:18
1500000525 | 530 | 502 | O00892 | 1 | 2014-09-21 10:26 | 70.5567 | -163.3736 | 70.5533 | -163.4264 | 4 | 10 | 4 | 0 | 300 |  | AH |  | 36.8 | 10.3 | 304.3 | -0.7 | 6.6838 | 29.9522 | 1.0079 | 2014-09-21 10:18 | TRUE | TRUE | FALSE | Port Bridge | None | 2014-09-21 18:18 | 2014-09-21 18:26
1500000526 | 531 | 503 | O00892 | 1 | 2014-09-21 10:39 | 70.5532 | -163.4273 | 70.5476 | -163.5209 | 3 | 10 | 4 | 0 | 300 |  | AH |  | 37.2 | 7.5 | 329 | -1 | 6.618 | 30.5792 | 1.0078 | 2014-09-21 10:26 | TRUE | TRUE | FALSE | Port Bridge | None | 2014-09-21 18:26 | 2014-09-21 18:39
1500000527 | 532 | 504 | O00892 | 1 | 2014-09-21 10:56 | 70.5475 | -163.5223 | 70.5411 | -163.6342 | 3 | 10 | 4 | 0 | 300 |  | AG |  | 37.4 | 6.2 | 343 | -1.2 | 6.8675 | 30.5651 | 1.0079 | 2014-09-21 10:40 | TRUE | TRUE | FALSE | Port Bridge | None | 2014-09-21 18:40 | 2014-09-21 18:56
1500000528 | 533 | 505 | O00892 | 1 | 2014-09-21 11:04 | 70.5411 | -163.6345 | 70.5375 | -163.692 | 4 | 1 | 3 | 0 | 300 |  | AG |  | 39.3 | 16.4 | 311.8 | -0.8 | 6.8414 | 29.634 | 1.0072 | 2014-09-21 10:56 | TRUE | TRUE | FALSE | Port Bridge | Snow | 2014-09-21 18:56 | 2014-09-21 19:04
1500000529 | 534 | 506 | O00892 | 1 | 2014-09-21 11:32 | 70.5359 | -163.72 | 70.5278 | -163.8802 | 3 | 5 | 3 | 0 | 300 |  | AG |  | 39.6 | 11.1 | 318 | -1.6 | 6.7678 | 30.5762 | 1.0078 | 2014-09-21 11:08 | TRUE | TRUE | FALSE | Port Bridge | Snow | 2014-09-21 19:08 | 2014-09-21 19:32
1500000530 | 535 | 507 | O00892 | 1 | 2014-09-21 12:06 | 70.5278 | -163.8805 | 70.5181 | -164.1133 | 3 | 10 | 4 | 0 | 300 |  | AG |  | 40.4 | 6.9 | 333.8 | -0.5 | 6.7749 | 30.7047 | 1.0089 | 2014-09-21 11:32 | TRUE | TRUE | FALSE | Port Bridge | None | 2014-09-21 19:32 | 2014-09-21 20:06
1500000531 | 536 | 508 | O00892 | 1 | 2014-09-21 12:07 | 70.518 | -164.1176 | 70.5178 | -164.122 | 4 | 10 | 4 | 0 | 300 |  | AH |  | 41.5 | 9.5 | 321.8 | -0.1 | 6.6378 | 30.71 | 1.0058 | 2014-09-21 12:07 | TRUE | TRUE | FALSE | Port Bridge | None | 2014-09-21 20:07 | 2014-09-21 20:07
1500000532 | 537 | 509 | O99999 | 1 | 2014-09-21 12:14 | 70.5188 | -164.1401 | 70.5204 | -164.1298 | 4 | 10 | 4 | 0 | 300 |  | AH |  | 40.9 | 2.9 | 311.6 | 0 | 6.595 | 30.7948 | 1.007 | 2014-09-21 12:10 | TRUE | TRUE | FALSE | Port Bridge | None | 2014-09-21 20:10 | 2014-09-21 20:14
1500000533 | 538 | 510 | M1H001 | 1 | 2014-09-21 12:45 | 70.5203 | -164.1292 | 70.4654 | -163.9665 | 4 | 10 | 4 | 0 | 300 |  | AH |  | 41.5 | 4.6 | 303.1 | 0.5 | 6.5616 | 30.816 | 1.0084 | 2014-09-21 12:14 | TRUE | TRUE | FALSE | Port Bridge | None | 2014-09-21 20:14 | 2014-09-21 20:45
1500000534 | 539 | 511 | M1H001 | 1 | 2014-09-21 13:16 | 70.4652 | -163.9658 | 70.4101 | -163.8065 | 3 | 10 | 4 | 0 | 300 |  | AH |  | 40.2 | 4 | 336 | 2.5 | 6.7354 | 30.5382 | 1.0077 | 2014-09-21 12:45 | TRUE | TRUE | FALSE | Port Bridge | None | 2014-09-21 20:45 | 2014-09-21 21:16
1500000535 | 540 | 512 | M1H001 | 1 | 2014-09-21 13:35 | 70.4099 | -163.8059 | 70.3762 | -163.7093 | 3 | 10 | 4 | 0 | 300 |  | AH |  | 34.1 | 2.9 | 269.2 | 2.5 | 6.633 | 30.3184 | 1.008 | 2014-09-21 13:16 | TRUE | TRUE | FALSE | Port Bridge | None | 2014-09-21 21:16 | 2014-09-21 21:35
1500000536 | 541 | 513 | M1H001 | 1 | 2014-09-21 14:07 | 70.376 | -163.7086 | 70.3186 | -163.5463 | 3 | 10 | 4 | 0 | 300 |  | AG |  | 33.3 | 3.4 | 288.2 | 1.9 | 6.6838 | 30.705 | 1.0063 | 2014-09-21 13:35 | TRUE | TRUE | FALSE | Port Bridge | None | 2014-09-21 21:35 | 2014-09-21 22:07
1500000537 | 542 | 514 | M1H001 | 1 | 2014-09-21 14:35 | 70.3185 | -163.5461 | 70.2672 | -163.4018 | 3 | 10 | 4 | 0 | 300 |  | AG |  | 29.4 | 6.1 | 27.1 | 0.5 | 6.4472 | 30.1823 | 1.0059 | 2014-09-21 14:07 | TRUE | TRUE | FALSE | Port Bridge | None | 2014-09-21 22:07 | 2014-09-21 22:35
1500000538 | 543 | 515 | M6H001 | 1 | 2014-09-21 15:03 | 70.268 | -163.4008 | 70.3037 | -163.2916 | 3 | 10 | 4 | 0 | 300 |  | AG |  | 28.2 | 5.7 | 20.8 | -0.5 | 6.4177 | 29.4401 | 1.0073 | 2014-09-21 14:41 | TRUE | TRUE | FALSE | Port Bridge | None | 2014-09-21 22:41 | 2014-09-21 23:03
1500000539 | 544 | 516 | M6H001 | 1 | 2014-09-21 15:13 | 70.3038 | -163.2912 | 70.321 | -163.2368 | 1 | 10 | 5 | 0 | 300 |  | AG |  | 28.4 | 3.5 | 22.7 | -0.2 | 6.4097 | 30.0069 | 1.0068 | 2014-09-21 15:03 | TRUE | TRUE | FALSE | Port Bridge | None | 2014-09-21 23:03 | 2014-09-21 23:13
1500000540 | 545 | 517 | M6H001 | 1 | 2014-09-21 15:44 | 70.3211 | -163.2365 | 70.3718 | -163.076 | 2 | 10 | 5 | 0 | 300 |  | AG |  | 28.6 | 4.5 | 6.4 | 0 | 6.3245 | 29.577 | 1.0056 | 2014-09-21 15:13 | TRUE | TRUE | FALSE | Port Bridge | None | 2014-09-21 23:13 | 2014-09-21 23:44
1500000541 | 546 | 518 | M6H001 | 1 | 2014-09-21 16:02 | 70.3719 | -163.0758 | 70.4013 | -162.9801 | 2 | 10 | 5 | 0 | 300 |  | AG |  | 29.1 | 4 | 331.5 | -0.1 | 6.3197 | 29.5536 | 1.0069 | 2014-09-21 15:44 | TRUE | TRUE | FALSE | Port Bridge | None | 2014-09-21 23:44 | 2014-09-22 00:02
1500000542 | 547 | 519 | M6H001 | 1 | 2014-09-21 16:15 | 70.4015 | -162.9794 | 70.4226 | -162.9109 | 2 | 10 | 5 | 0 | 300 |  | AH |  | 29.7 | 5.2 | 338 | -0.1 | 6.3413 | 29.9511 | 1.0053 | 2014-09-21 16:02 | TRUE | TRUE | FALSE | Port Bridge | None | 2014-09-22 00:02 | 2014-09-22 00:15
1500000543 | 548 | 520 | M6H001 | 1 | 2014-09-21 16:32 | 70.4229 | -162.9102 | 70.4518 | -162.8233 | 3 | 10 | 5 | 0 | 300 |  | AH |  | 30.1 | 7.5 | 335.1 | -0.3 | 6.4209 | 30.1526 | 1.0067 | 2014-09-21 16:15 | TRUE | TRUE | FALSE | Port Bridge | None | 2014-09-22 00:15 | 2014-09-22 00:32
1500000544 | 549 | 521 | M6H001 | 1 | 2014-09-21 16:41 | 70.4521 | -162.8224 | 70.4654 | -162.7786 | 2 | 10 | 5 | 0 | 300 |  | AH |  | 30.9 | 5.7 | 341.7 | -0.3 | 6.3413 | 30.1059 | 1.0071 | 2014-09-21 16:32 | TRUE | TRUE | FALSE | Port Bridge | None | 2014-09-22 00:32 | 2014-09-22 00:41
1500000545 | 550 | 522 | M6H001 | 1 | 2014-09-21 17:11 | 70.4656 | -162.7779 | 70.5159 | -162.6184 | 3 | 10 | 5 | 0 | 300 |  | AH |  | 31.1 | 9.2 | 344.6 | -0.5 | 6.3269 | 29.8433 | 1.0062 | 2014-09-21 16:41 | TRUE | TRUE | FALSE | Port Bridge | None | 2014-09-22 00:41 | 2014-09-22 01:11
1500000546 | 551 | 523 | M6H001 | 1 | 2014-09-21 17:42 | 70.516 | -162.6181 | 70.5674 | -162.4495 | 3 | 10 | 5 | 0 | 300 |  | AH |  | 33 | 6.6 | 351.5 | -0.9 | 6.3492 | 29.9022 | 1.0075 | 2014-09-21 17:11 | TRUE | TRUE | FALSE | Port Bridge | None | 2014-09-22 01:11 | 2014-09-22 01:42
1500000547 | 552 | 524 | M6H001 | 1 | 2014-09-21 17:53 | 70.5677 | -162.4485 | 70.5868 | -162.3879 | 3 | 10 | 5 | 0 | 300 |  | AH |  | 34.9 | 7.4 | 347.3 | -1.2 | 6.3166 | 30.3825 | 1.0055 | 2014-09-21 17:42 | TRUE | TRUE | FALSE | Port Bridge | None | 2014-09-22 01:42 | 2014-09-22 01:53
1500000548 | 553 | 525 | M6H001 | 1 | 2014-09-21 18:09 | 70.5872 | -162.3864 | 70.6129 | -162.3037 | 2 | 10 | 5 | 0 | 300 |  | AH |  | 36 | 7 | 346.8 | -0.8 | 6.3245 | 30.4086 | 1.0056 | 2014-09-21 17:54 | TRUE | TRUE | FALSE | Port Bridge | None | 2014-09-22 01:54 | 2014-09-22 02:09
1500000549 | 554 | 526 | M6H001 | 1 | 2014-09-21 18:40 | 70.6131 | -162.3032 | 70.6658 | -162.131 | 2 | 10 | 4 | 0 | 300 |  | AG |  | 36.8 | 4.6 | 352.7 | -0.7 | 6.1753 | 30.4489 | 1.0058 | 2014-09-21 18:09 | TRUE | TRUE | FALSE | Port Bridge | None | 2014-09-22 02:09 | 2014-09-22 02:40
1500000550 | 555 | 527 | M6H001 | 1 | 2014-09-21 19:10 | 70.6659 | -162.1307 | 70.7177 | -161.9613 | 2 | 10 | 4 | 0 | 300 |  | AG |  | 38.4 | 7.5 | 333.2 | -0.5 | 5.9672 | 30.3757 | 1.0059 | 2014-09-21 18:40 | TRUE | TRUE | FALSE | Port Bridge | None | 2014-09-22 02:40 | 2014-09-22 03:10
1500000551 | 556 | 528 | M6H001 | 1 | 2014-09-21 19:35 | 70.7178 | -161.9611 | 70.7584 | -161.8268 | 2 | 10 | 4 | 0 | 300 |  | AG |  | 39.4 | 4.6 | 323.9 | -0.5 | 5.5941 | 30.29 | 1.0055 | 2014-09-21 19:10 | TRUE | TRUE | FALSE | Port Bridge | None | 2014-09-22 03:10 | 2014-09-22 03:35
1500000552 | 557 | 529 | M6H001 | 1 | 2014-09-21 19:54 | 70.7594 | -161.8233 | 70.7886 | -161.7213 | 2 | 10 | 3 | 0 | 300 |  | AH |  | 40 | 6.3 | 335.9 | -0.7 | 4.3204 | 29.4559 | 1.0053 | 2014-09-21 19:35 | TRUE | TRUE | FALSE | Port Bridge | None | 2014-09-22 03:35 | 2014-09-22 03:54
1500000553 | 558 | 530 | M6H001 | 1 | 2014-09-21 20:08 | 70.7891 | -161.7198 | 70.8127 | -161.6404 | 2 | 1 | 2 | 0 | 300 |  | AH |  | 41.2 | 3.9 | 337.1 | -0.7 | 3.4948 | 30.3343 | 1.0042 | 2014-09-21 19:54 | TRUE | TRUE | FALSE | Port Bridge | Mist | 2014-09-22 03:54 | 2014-09-22 04:08
1500000554 | 559 | 531 | M6H001 | 1 | 2014-09-21 20:27 | 70.8128 | -161.6397 | 70.8432 | -161.5418 | 2 | 10 | 3 | 0 | 300 |  | AH |  | 42.1 | 4.9 | 24.5 | -1.3 | 3.6081 | 30.2978 | 1.0035 | 2014-09-21 20:08 | TRUE | TRUE | FALSE | Port Bridge | None | 2014-09-22 04:08 | 2014-09-22 04:27
1500000555 | 560 | 532 | M4H001 | 1 | 2014-09-22 09:44 | 71.6138 | -162.99 | 71.5588 | -162.8278 | 2 | 10 | 3 | 0 | 300 |  | AG | light still dim | 39.6 | 9.2 | 75.3 | -1.8 | 2.0625 | 28.7379 | 0.9972 | 2014-09-22 09:14 | TRUE | TRUE | FALSE | Port Bridge | None | 2014-09-22 17:14 | 2014-09-22 17:44
1500000556 | 561 | 533 | M4H001 | 1 | 2014-09-22 10:15 | 71.5587 | -162.8274 | 71.5029 | -162.665 | 3 | 10 | 3 | 0 | 300 |  | AG |  | 40 | 9.8 | 73.2 | -2.2 | 2.2404 | 28.9461 | 0.9975 | 2014-09-22 09:44 | TRUE | TRUE | FALSE | Port Bridge | None | 2014-09-22 17:44 | 2014-09-22 18:15
1500000557 | 562 | 534 | M4H001 | 1 | 2014-09-22 10:35 | 71.5028 | -162.6647 | 71.4684 | -162.5625 | 3 | 10 | 4 | 0 | 300 |  | AG |  | 40.8 | 10.5 | 79.2 | -2.2 | 2.0633 | 28.5697 | 0.9984 | 2014-09-22 10:15 | TRUE | TRUE | FALSE | Port Bridge | None | 2014-09-22 18:15 | 2014-09-22 18:35
1500000558 | 563 | 535 | M4H001 | 1 | 2014-09-22 10:53 | 71.4677 | -162.5607 | 71.4352 | -162.4695 | 4 | 10 | 4 | 0 | 300 |  | AH |  | 42 | 10.2 | 73.6 | -2 | 1.7881 | 29.0519 | 0.9977 | 2014-09-22 10:35 | TRUE | TRUE | FALSE | Port Bridge | None | 2014-09-22 18:35 | 2014-09-22 18:53
1500000559 | 564 | 536 | M4H001 | 1 | 2014-09-22 11:21 | 71.4349 | -162.4686 | 71.3837 | -162.3207 | 3 | 10 | 4 | 0 | 300 |  | AH |  | 42.7 | 8.5 | 67.4 | -1.9 | 1.8001 | 28.4404 | 0.9977 | 2014-09-22 10:53 | TRUE | TRUE | FALSE | Port Bridge | None | 2014-09-22 18:53 | 2014-09-22 19:21
1500000560 | 565 | 537 | M4H001 | 1 | 2014-09-22 11:52 | 71.3833 | -162.3194 | 71.3313 | -162.1702 | 4 | 10 | 4 | 0 | 300 |  | AH |  | 46.5 | 9 | 77.3 | -1.7 | 2.2226 | 29.5793 | 0.9967 | 2014-09-22 11:22 | TRUE | TRUE | FALSE | Port Bridge | None | 2014-09-22 19:22 | 2014-09-22 19:52
1500000561 | 566 | 538 | M4H001 | 1 | 2014-09-22 12:06 | 71.331 | -162.1695 | 71.3058 | -162.0997 | 4 | 10 | 4 | 0 | 300 |  | AH |  | 42.8 | 8.7 | 65.7 | -1.5 | 1.8831 | 29.174 | 0.9972 | 2014-09-22 11:52 | TRUE | TRUE | FALSE | Port Bridge | None | 2014-09-22 19:52 | 2014-09-22 20:06
1500000562 | 567 | 539 | M4H001 | 1 | 2014-09-22 12:37 | 71.3056 | -162.099 | 71.2513 | -161.9451 | 3 | 10 | 4 | 0 | 300 |  | AG |  | 43.7 | 7.8 | 56 | -1.5 | 1.9284 | 28.6868 | 0.9968 | 2014-09-22 12:06 | TRUE | TRUE | FALSE | Port Bridge | None | 2014-09-22 20:06 | 2014-09-22 20:37
1500000563 | 568 | 540 | M4H001 | 1 | 2014-09-22 13:03 | 71.251 | -161.9443 | 71.2045 | -161.8138 | 3 | 10 | 4 | 0 | 300 |  | AG |  | 45.2 | 7.6 | 63.1 | -1.4 | 1.9447 | 29.1803 | 0.9982 | 2014-09-22 12:37 | TRUE | TRUE | FALSE | Port Bridge | None | 2014-09-22 20:37 | 2014-09-22 21:03
1500000564 | 569 | 541 | M4H001 | 1 | 2014-09-22 13:20 | 71.2044 | -161.8136 | 71.1729 | -161.7253 | 3 | 4 | 3 | 0 | 300 |  | AG |  | 44.3 | 8.9 | 68.4 | -1.4 | 2.0812 | 29.2939 | 0.9968 | 2014-09-22 13:03 | TRUE | TRUE | FALSE | Port Bridge | Snow | 2014-09-22 21:03 | 2014-09-22 21:20
1500000565 | 570 | 542 | M4H001 | 1 | 2014-09-22 13:36 | 71.1728 | -161.7251 | 71.1428 | -161.6415 | 3 | 10 | 3 | 0 | 300 |  | AG |  | 45.2 | 6.6 | 82.9 | -2.5 | 2.7486 | 29.9762 | 0.9954 | 2014-09-22 13:20 | TRUE | TRUE | FALSE | Port Bridge | None | 2014-09-22 21:20 | 2014-09-22 21:36
1500000566 | 571 | 543 | M4H001 | 1 | 2014-09-22 14:07 | 71.1425 | -161.6406 | 71.0857 | -161.4845 | 2 | 10 | 4 | 0 | 300 |  | AH |  | 44.6 | 6.1 | 57.8 | -1.5 | 3.7253 | 29.7309 | 0.9953 | 2014-09-22 13:36 | TRUE | TRUE | FALSE | Port Bridge | None | 2014-09-22 21:36 | 2014-09-22 22:07
1500000567 | 572 | 544 | M4H001 | 1 | 2014-09-22 14:15 | 71.0841 | -161.48 | 71.0698 | -161.441 | 2 | 10 | 4 | 0 | 300 |  | AH |  | 43.1 | 6.7 | 77.2 | -1.6 | 2.0676 | 29.4078 | 0.9947 | 2014-09-22 14:08 | TRUE | TRUE | FALSE | Port Bridge | None | 2014-09-22 22:08 | 2014-09-22 22:15
1500000568 | 573 | 545 | M4H001 | 1 | 2014-09-22 14:46 | 71.0684 | -161.4372 | 71.0102 | -161.2797 | 3 | 10 | 4 | 0 | 300 |  | AH |  | 42.9 | 7.4 | 73.2 | -1.6 | 1.9968 | 29.026 | 0.9962 | 2014-09-22 14:16 | TRUE | TRUE | FALSE | Port Bridge | None | 2014-09-22 22:16 | 2014-09-22 22:46
1500000569 | 574 | 546 | M4H001 | 1 | 2014-09-22 15:17 | 71.0097 | -161.2781 | 70.9537 | -161.1254 | 3 | 10 | 4 | 0 | 300 |  | AH |  | 46.4 | 5.6 | 115.6 | -1.6 | 2.7806 | 29.138 | 0.9955 | 2014-09-22 14:47 | TRUE | TRUE | FALSE | Port Bridge | None | 2014-09-22 22:47 | 2014-09-22 23:17
1500000570 | 575 | 547 | M4H001 | 1 | 2014-09-22 15:28 | 70.9534 | -161.1246 | 70.9333 | -161.0725 | 3 | 10 | 3 | 0 | 300 |  | AH | observer conditions would be a 4, if not for glare on the side observer window. | 42.5 | 6.9 | 79.7 | -2.4 | 2.6355 | 29.7045 | 0.9944 | 2014-09-22 15:17 | TRUE | TRUE | FALSE | Port Bridge | None | 2014-09-22 23:17 | 2014-09-22 23:28
1500000571 | 576 | 548 | M4H001 | 1 | 2014-09-22 15:59 | 70.9331 | -161.072 | 70.8798 | -160.9288 | 3 | 10 | 4 | 0 | 300 |  | AG | flurries. | 43.5 | 9.4 | 81.8 | -2.7 | 2.1 | 29.4839 | 0.9944 | 2014-09-22 15:28 | TRUE | TRUE | FALSE | Port Bridge | Snow | 2014-09-22 23:28 | 2014-09-22 23:59
1500000572 | 577 | 549 | M4H001 | 1 | 2014-09-22 16:20 | 70.8795 | -160.9282 | 70.8399 | -160.8207 | 3 | 8 | 4 | 0 | 300 |  | AG |  | 44.8 | 9.2 | 83.1 | -2.5 | 2.3849 | 30.0295 | 0.9952 | 2014-09-22 15:59 | TRUE | TRUE | FALSE | Port Bridge | Snow | 2014-09-22 23:59 | 2014-09-23 00:20
1500000573 | 578 | 550 | M4H001 | 1 | 2014-09-22 16:52 | 70.8398 | -160.8204 | 70.7814 | -160.6685 | 3 | 1 | 3 | 0 | 300 |  | AG |  | 48.8 | 9.7 | 71.6 | -2.4 | 2.6152 | 28.7472 | 0.9964 | 2014-09-22 16:20 | TRUE | TRUE | FALSE | Port Bridge | Snow | 2014-09-23 00:20 | 2014-09-23 00:52
1500000574 | 579 | 551 | M4H001 | 1 | 2014-09-22 17:02 | 70.7812 | -160.668 | 70.7612 | -160.6157 | 3 | 1 | 3 | 0 | 300 |  | AG |  | 41.9 | 9.5 | 70 | -2.4 | 3.4782 | 30.32 | 0.9962 | 2014-09-22 16:52 | TRUE | TRUE | FALSE | Port Bridge | Snow | 2014-09-23 00:52 | 2014-09-23 01:02
1500000575 | 580 | 552 | M4H001 | 1 | 2014-09-22 17:37 | 70.7611 | -160.6154 | 70.6972 | -160.4461 | 4 | 1 | 3 | 0 | 300 |  | AG |  | 41.7 | 9.5 | 62.4 | -2.5 | 2.4103 | 30.979 | 0.9965 | 2014-09-22 17:02 | TRUE | TRUE | FALSE | Port Bridge | Snow | 2014-09-23 01:02 | 2014-09-23 01:37
1500000576 | 581 | 553 | M4H001 | 1 | 2014-09-22 18:08 | 70.6969 | -160.4453 | 70.6417 | -160.3038 | 4 | 2 | 3 | 0 | 300 |  | AH |  | 33.5 | 11.5 | 77.2 | -2.8 | 2.4518 | 31.1159 | 0.9962 | 2014-09-22 17:37 | TRUE | TRUE | FALSE | Port Bridge | Snow | 2014-09-23 01:37 | 2014-09-23 02:08
1500000577 | 582 | 554 | M4H001 | 1 | 2014-09-22 18:18 | 70.6415 | -160.3033 | 70.6253 | -160.2563 | 4 | 0.5 | 3 | 0 | 300 |  | AH |  | 17.8 | 12.1 | 76.2 | -2.8 | 3.4123 | 30.5336 | 0.9957 | 2014-09-22 18:08 | TRUE | TRUE | FALSE | Port Bridge | Snow | 2014-09-23 02:08 | 2014-09-23 02:18
1500000578 | 583 | 555 | O99999 | 1 | 2014-09-22 18:33 | 70.6343 | -160.268 | 70.6431 | -160.3375 | 5 | 0.5 | 3 | 0 | 300 |  | AH |  | 17.8 | 8.5 | 53 | -3 | 3.6771 | 30.6729 | 0.9948 | 2014-09-22 18:22 | TRUE | TRUE | FALSE | Port Bridge | Snow | 2014-09-23 02:22 | 2014-09-23 02:33
1500000579 | 584 | 556 | O00893 | 1 | 2014-09-22 18:35 | 70.6433 | -160.34 | 70.644 | -160.3487 | 5 | 0.5 | 3 | 0 | 300 |  | AH |  | 20 | 5.8 | 53.8 | -1.9 | 3.4715 | 30.9657 | 0.9943 | 2014-09-22 18:34 | TRUE | TRUE | FALSE | Port Bridge | Snow | 2014-09-23 02:34 | 2014-09-23 02:35
1500000580 | 585 | 557 | O00894 | 1 | 2014-09-23 09:44 | 71.4982 | -159.4932 | 71.4259 | -159.4522 | 5 | 5 | 4 | 0 | 300 |  | AH |  | 49.4 | 4.7 | 311.2 | -1.5 | 1.4282 | 28.8767 | 1.0001 | 2014-09-23 09:13 | TRUE | TRUE | FALSE | Port Bridge | None | 2014-09-23 17:13 | 2014-09-23 17:44
1500000581 | 586 | 558 | M6H001 | 1 | 2014-09-23 09:56 | 71.4189 | -159.4703 | 71.41 | -159.5068 | 6 | 0.2 | 2 | 0 | 100 |  | AH | light snow | 49.2 | 16.7 | 290 | -2.3 | 1.3454 | 28.8464 | 0.999 | 2014-09-23 09:48 | TRUE | TRUE | FALSE | Port Bridge | Snow | 2014-09-23 17:48 | 2014-09-23 17:56
1500000582 | 587 | 559 | M6H001 | 1 | 2014-09-23 10:12 | 71.4098 | -159.5072 | 71.3926 | -159.5722 | 6 | 3 | 2 | 0 | 300 |  | AH |  | 48.9 | 15.1 | 282.9 | -2.6 | 1.3221 | 28.7723 | 0.9994 | 2014-09-23 09:56 | TRUE | TRUE | FALSE | Port Bridge | None | 2014-09-23 17:56 | 2014-09-23 18:12
1500000583 | 588 | 560 | M6H001 | 1 | 2014-09-23 10:22 | 71.3925 | -159.5728 | 71.3822 | -159.6116 | 6 | 0.5 | 2 | 0 | 300 |  | AH | light snow flurries. | 49.3 | 16.6 | 289.3 | -2.8 | 1.4729 | 28.5652 | 0.9992 | 2014-09-23 10:12 | TRUE | TRUE | FALSE | Port Bridge | Snow | 2014-09-23 18:12 | 2014-09-23 18:22
1500000584 | 589 | 561 | M6H001 | 1 | 2014-09-23 10:35 | 71.3821 | -159.6122 | 71.3673 | -159.6672 | 6 | 8 | 2 | 0 | 300 |  | AH | Vessel speed 6.0-6.5 kts. | 48.9 | 14.6 | 287 | -2.6 | 1.4186 | 26.5578 | 0.999 | 2014-09-23 10:22 | TRUE | TRUE | FALSE | Port Bridge | None | 2014-09-23 18:22 | 2014-09-23 18:35
1500000585 | 590 | 562 | M6H001 | 1 | 2014-09-23 10:52 | 71.3672 | -159.6676 | 71.3484 | -159.7344 | 6 | 8 | 2 | 0 | 300 |  | AG |  | 48.6 | 17 | 281.9 | -2.7 | 0.96114 | 28.5712 | 0.9987 | 2014-09-23 10:35 | TRUE | TRUE | FALSE | Port Bridge | None | 2014-09-23 18:35 | 2014-09-23 18:52
1500000586 | 591 | 563 | M6H001 | 1 | 2014-09-23 10:57 | 71.3483 | -159.7347 | 71.3426 | -159.7571 | 6 | 0.5 | 2 | 0 | 300 |  | AG |  | 48.7 | 17.5 | 279.2 | -2.8 | 1.6019 | 28.8532 | 1.0002 | 2014-09-23 10:52 | TRUE | TRUE | FALSE | Port Bridge | Snow | 2014-09-23 18:52 | 2014-09-23 18:57
1500000587 | 592 | 564 | M6H001 | 1 | 2014-09-23 11:27 | 71.3426 | -159.7574 | 71.3084 | -159.8866 | 6 | 10 | 2 | 0 | 300 |  | AG |  | 47.5 | 17.9 | 296.5 | -2.7 | 1.6612 | 28.474 | 1.0008 | 2014-09-23 10:57 | TRUE | TRUE | FALSE | Port Bridge | Snow | 2014-09-23 18:57 | 2014-09-23 19:27
1500000588 | 593 | 565 | M6H001 | 1 | 2014-09-23 12:01 | 71.3084 | -159.8868 | 71.2658 | -160.0441 | 6 | 10 | 2 | 0 | 300 |  | AG |  | 48.5 | 15.3 | 288.7 | -2.2 | 1.1293 | 28.6306 | 1.0005 | 2014-09-23 11:27 | TRUE | TRUE | FALSE | Port Bridge | None | 2014-09-23 19:27 | 2014-09-23 20:01
1500000589 | 594 | 566 | M6H001 | 1 | 2014-09-23 12:32 | 71.2655 | -160.045 | 71.2271 | -160.1853 | 6 | 10 | 2 | 0 | 300 |  | AH | sun to and glare on window out port side window. | 52.4 | 16.2 | 283.8 | -1.7 | 1.7804 | 29.0328 | 1.0008 | 2014-09-23 12:02 | TRUE | TRUE | FALSE | Port Bridge | None | 2014-09-23 20:02 | 2014-09-23 20:32
1500000590 | 595 | 567 | M6H001 | 1 | 2014-09-23 13:04 | 71.227 | -160.1857 | 71.1852 | -160.3384 | 6 | 10 | 2 | 0 | 300 |  | AH | sun to and glare on window out port side window. | 50.1 | 17.4 | 273.8 | -1.5 | 3.3764 | 30.151 | 1.0021 | 2014-09-23 12:32 | TRUE | TRUE | FALSE | Port Bridge | None | 2014-09-23 20:32 | 2014-09-23 21:04
1500000591 | 596 | 568 | M6H001 | 1 | 2014-09-23 13:34 | 71.1851 | -160.3388 | 71.1445 | -160.4845 | 6 | 10 | 2 | 0 | 300 |  | AH | sun to and glare on window out port side window. | 50.7 | 15.8 | 293.3 | -1 | 2.0983 | 28.6784 | 1.0035 | 2014-09-23 13:04 | TRUE | TRUE | FALSE | Port Bridge | None | 2014-09-23 21:04 | 2014-09-23 21:34
1500000592 | 597 | 569 | M6H001 | 1 | 2014-09-23 14:06 | 71.1443 | -160.485 | 71.1036 | -160.6301 | 6 | 10 | 2 | 0 | 300 |  | AG |  | 46.2 | 18.3 | 282.7 | -1.2 | 2.6904 | 30.1049 | 1.0026 | 2014-09-23 13:35 | TRUE | TRUE | FALSE | Port Bridge | None | 2014-09-23 21:35 | 2014-09-23 22:06
1500000593 | 598 | 570 | M6H001 | 1 | 2014-09-23 14:37 | 71.1035 | -160.6303 | 71.0657 | -160.7655 | 6 | 10 | 2 | 0 | 300 |  | AG |  | 53.5 | 14.7 | 286.7 | -1.2 | 2.2974 | 29.6055 | 1.0033 | 2014-09-23 14:06 | TRUE | TRUE | FALSE | Port Bridge | Snow | 2014-09-23 22:06 | 2014-09-23 22:37
1500000594 | 599 | 571 | M6H001 | 1 | 2014-09-23 15:08 | 71.0655 | -160.7663 | 71.0272 | -160.9019 | 6 | 10 | 2 | 0 | 300 |  | AG | bright sun, glare at 10-11 o'clock | 51.1 | 16.1 | 288.3 | -1 | 2.7596 | 29.8942 | 1.0036 | 2014-09-23 14:37 | TRUE | TRUE | FALSE | Port Bridge | None | 2014-09-23 22:37 | 2014-09-23 23:08
1500000595 | 600 | 572 | M6H001 | 1 | 2014-09-23 15:33 | 71.0271 | -160.9021 | 70.9945 | -161.0162 | 6 | 10 | 2 | 0 | 300 |  | AG |  | 45.1 | 14.9 | 290.9 | -0.8 | 3.0692 | 29.4562 | 1.0025 | 2014-09-23 15:08 | TRUE | TRUE | FALSE | Port Bridge | None | 2014-09-23 23:08 | 2014-09-23 23:33
1500000596 | 601 | 573 | M6H001 | 1 | 2014-09-23 15:50 | 70.9944 | -161.0166 | 70.9732 | -161.0896 | 6 | 10 | 2 | 0 | 300 |  | AH |  | 44.2 | 14.6 | 288 | -0.7 | 2.6126 | 28.6634 | 1.0045 | 2014-09-23 15:34 | TRUE | TRUE | FALSE | Port Bridge | None | 2014-09-23 23:34 | 2014-09-23 23:50
1500000597 | 602 | 574 | M6H001 | 1 | 2014-09-23 16:21 | 70.9728 | -161.091 | 70.9332 | -161.2282 | 5 | 10 | 2 | 0 | 300 |  | AH | glare from sun on port side. | 42.7 | 10.9 | 295.5 | -0.9 | 3.1773 | 30.0355 | 1.0051 | 2014-09-23 15:50 | TRUE | TRUE | FALSE | Port Bridge | None | 2014-09-23 23:50 | 2014-09-24 00:21
1500000598 | 603 | 575 | M6H001 | 1 | 2014-09-23 16:27 | 70.9324 | -161.2305 | 70.9249 | -161.2596 | 5 | 10 | 3 | 0 | 300 |  | AH |  | 42.5 | 8.2 | 288.1 | -0.5 | 4.6453 | 29.2698 | 1.0047 | 2014-09-23 16:21 | TRUE | TRUE | FALSE | Port Bridge | None | 2014-09-24 00:21 | 2014-09-24 00:27
1500000599 | 604 | 576 | M4L001 | 1 | 2014-09-23 17:04 | 70.9257 | -161.2532 | 70.8697 | -161.1056 | 3 | 10 | 4 | 0 | 300 |  | AH |  | 42.2 | 4.9 | 298.1 | 0.2 | 4.9882 | 30.3293 | 1.0056 | 2014-09-23 16:31 | TRUE | TRUE | FALSE | Port Bridge | None | 2014-09-24 00:31 | 2014-09-24 01:04
1500000600 | 605 | 577 | M4L001 | 1 | 2014-09-23 17:22 | 70.8694 | -161.1048 | 70.8393 | -161.0257 | 3 | 10 | 4 | 0 | 300 |  | AH |  | 44.9 | 5.4 | 297.6 | 1.3 | 4.5872 | 30.3907 | 1.0061 | 2014-09-23 17:04 | TRUE | TRUE | FALSE | Port Bridge | None | 2014-09-24 01:04 | 2014-09-24 01:22
1500000601 | 606 | 578 | M4L001 | 1 | 2014-09-23 17:40 | 70.8388 | -161.0243 | 70.8095 | -160.9448 | 4 | 10 | 2 | 0 | 300 |  | AH | terrible glare on port side window. light snow. | 47.5 | 5.7 | 297.4 | 1.4 | 4.7549 | 30.4587 | 1.0059 | 2014-09-23 17:22 | TRUE | TRUE | FALSE | Port Bridge | Snow | 2014-09-24 01:22 | 2014-09-24 01:40
1500000602 | 607 | 579 | M4L001 | 1 | 2014-09-23 18:03 | 70.8093 | -160.9442 | 70.7705 | -160.8427 | 4 | 10 | 3 | 0 | 300 |  | AG |  | 44.8 | 8.1 | 300.3 | 2.1 | 4.8162 | 30.3876 | 1.0071 | 2014-09-23 17:40 | TRUE | TRUE | FALSE | Port Bridge | Snow | 2014-09-24 01:40 | 2014-09-24 02:03
1500000603 | 608 | 580 | M4L001 | 1 | 2014-09-23 18:33 | 70.7705 | -160.8425 | 70.7194 | -160.7068 | 4 | 10 | 3 | 0 | 300 |  | AG |  | 45.8 | 7 | 310.4 | 0.7 | 4.3262 | 30.5037 | 1.0061 | 2014-09-23 18:03 | TRUE | TRUE | FALSE | Port Bridge | None | 2014-09-24 02:03 | 2014-09-24 02:33
1500000604 | 609 | 581 | M4L001 | 1 | 2014-09-23 19:03 | 70.7193 | -160.7066 | 70.6688 | -160.5752 | 3 | 10 | 3 | 0 | 300 |  | AG |  | 42 | 6.1 | 317 | 1.3 | 5.3979 | 30.4403 | 1.0062 | 2014-09-23 18:33 | TRUE | TRUE | FALSE | Port Bridge | None | 2014-09-24 02:33 | 2014-09-24 03:03
1500000605 | 610 | 582 | M4L001 | 1 | 2014-09-23 19:36 | 70.6688 | -160.575 | 70.6137 | -160.4294 | 3 | 10 | 3 | 0 | 300 |  | AG |  | 32.6 | 5.7 | 306.8 | 1.4 | 4.6903 | 30.5782 | 1.0056 | 2014-09-23 19:03 | TRUE | TRUE | FALSE | Port Bridge | None | 2014-09-24 03:03 | 2014-09-24 03:36
1500000606 | 611 | 583 | M4L001 | 1 | 2014-09-23 19:48 | 70.6135 | -160.429 | 70.5938 | -160.3783 | 3 | 10 | 3 | 0 | 300 |  | AH |  | 19.3 | 3 | 292.3 | 2.6 | 3.3546 | 30.6684 | 1.0062 | 2014-09-23 19:36 | TRUE | TRUE | FALSE | Port Bridge | None | 2014-09-24 03:36 | 2014-09-24 03:48